## MATERIAL_PARAMS
JIRI OPEN-PIT COAL MINE MATERIAL PARAMETERS FOR PROGRAM CRISPATH PATH DEPENDENT ELASTIC-PLASTIC MODEL
C-- CRYSTALLINE ROCK C-- Ep NYp Coh Fi Yo J Gw Gs Kx Ky Me Mc Eunl Eten Emax NYmax Rten K1 K2 K3 P1 Delt Ip Patm 1 9 3.E6 0.15 1.E3 45.0 0. 4 10.0 25.5 3E-4 3E-4 0.0 0.0 10.E6 2.4E6 10.E6 0.40 0.5E3 0.01 2.0 2.0 3.0 0.20 0.20 100
C-- COAL (lower coal seam) C-- Ep NYp Coh Fi Yo J Gw Gs Kx Ky Me Mc Eunl Eten Emax NYmax Rten K1 K2 K3 P1 Delt Ip Patm 2 9 170.E3 0.20 180.0 30.5 0.0 4 10.0 11.9 6e-6 6e-6 0.0 0.0 550.E3 170.E3 550E3 0.40 60.0 0.15 0.8 2.0 2.0 0.05 0.20 100.0
C-- TUFFACEOUS CLAYSTONE C-- Ep NYp Coh Fi Yo J Gw Gs Kx Ky Me Mc Eunl Eten Emax NYmax Rten K1 K2 K3 P1 Delt Ip Patm 3 9 200.E3 0.25 270.0 28.3 0.0 4 10.0 21.7 1E-10 1E-10 0.0 0.0 1.4E6 150.E3 1.4E6 0.40 200.0 0.5 1.0 2.5 2.0 0.20 0.20 100.0
C-- CLAY WITH COAL C-- Ep NYp Coh Fi Yo J Gw Gs Kx Ky Me Mc Eunl Eten Emax NYmax Rten K1 K2 K3 P1 Delt Ip Patm 5 9 200.E3 0.25 180.0 28.3 0.0 4 10.0 21.5 6E-6 6E-6 0.0 0.0 1.4E6 150.E3 1.4E6 0.40 100.0 0.5 1.0 2.5 2.0 0.20 0.20 100.0
C-- COAL SEAM (upper coal seam) C-- Ep NYp Coh Fi Yo J Gw Gs Kx Ky Me Mc Eunl Eten Emax NYmax Rten K1 K2 K3 P1 Delt Ip Patm 6 9 170.E3 0.20 180.0 30.5 0.0 4 10.0 11.9 6E-6 6E-6 0.0 0.0 550.E3 170.E3 550E3 0.40 60.0 0.25 0.8 3.0 2.5 0.40 0.20 100.0
C-- STIFF CLAY C-- Ep NYp Coh Fi Yo J Gw Gs Kx Ky Me Mc Eunl Eten Emax NYmax Rten K1 K2 K3 P1 Delt Ip Patm 7 9 400.E3 0.25 600.0 1.0 0.0 4 10.0 19.0 1E-10 1E-10 0.0 0.0 800E3 200.E3 800.E3 0.42 200.0 0.01 1.0 1.5 2.5 0.20 0.20 100.0
C-- COAL SEAM IN FAULT (less permeable) C-- Ep NYp Coh Fi Yo J Gw Gs Kx Ky Me Mc Eunl Eten Emax NYmax Rten K1 K2 K3 P1 Delt Ip Patm 8 9 80.E3 0.20 60.0 30.5 0.0 4 10.0 11.9 6E-6 6E-6 0.0 0.0 300.E3 90E3 500.E3 0.45 30.0 0.25 0.5 2.0 2.0 0.40 0.20 100.0
C-- TUFFACEOUS CLAYSTONE IN FAULT (less permeable) C-- Ep NYp Coh Fi Yo J Gw Gs Kx Ky Me Mc Eunl Eten Emax NYmax Rten K1 K2 K3 P1 Delt Ip Patm 10 9 90.E3 0.25 100.0 19.4 0.0 4 10.0 19.0 1e-9 1e-9 0.0 0.0 600.E3 60.E3 600.E3 0.45 60.0 0.18 0.5 2.5 2.0 0.20 0.20 100.0
C-- SANDSTONE (aquifer stratum) C-- Ep NYp Coh Fi Yo J Gw Gs Kx Ky Me Mc Eunl Eten Emax NYmax Rten K1 K2 K3 P1 Delt Ip Patm 12 9 3.E6 0.15 1.E3 45.0 0. 4 10.0 25.5 7.3e-6 7.3e-6 0.0 0.0 10.E6 2.4E6 10.E6 0.40 500 0.01 2.0 2.0 3.0 0.20 0.20 100.0
C-- SANDSTONE IN FAULT C-- Ep NYp Coh Fi Yo J Gw Gs Kx Ky Me Mc Eunl Eten Emax NYmax Rten K1 K2 K3 P1 Delt Ip Patm 15 9 1.92E6 0.18 300 35.0 0. 4 10.0 24.0 6E-5 6e-5 0.0 0.0 6.4E6 1.54E6 6.4E6 0.42 150 0.05 1.8 2.0 3.0 0.20 0.20 100.0
C-- CLAY WITH COAL IN FAULT C-- Ep NYp Coh Fi Yo J Gw Gs Kx Ky Me Mc Eunl Eten Emax NYmax Rten K1 K2 K3 P1 Delt Ip Patm 16 9 90.E3 0.25 100.0 19.4 0.0 4 10.0 19.0 6e-6 6e-6 0.0 0.0 600E3 60E3 600.E3 0.45 60.0 0.18 0.5 2.5 2.0 0.20 0.20 100.0
C-- TUFFACEOUS CLAYSTONE IN FAULT (permeable) C-- Ep NYp Coh Fi Yo J Gw Gs Kx Ky Me Mc Eunl Eten Emax NYmax Rten K1 K2 K3 P1 Delt Ip Patm 18 9 90.E3 0.25 100.0 19.4 0.0 4 10.0 19.0 3e-4 3e-4 0.0 0.0 600E3 60E3 600E3 0.45 60.0 0.18 0.5 2.5 2.0 0.20 0.20 100.0
C-- CLAY WITH COAL IN FAULT (permeable) C-- Ep NYp Coh Fi Yo J Gw Gs Kx Ky Me Mc Eunl Eten Emax NYmax Rten K1 K2 K3 P1 Delt Ip Patm 19 9 90.E3 0.25 100.0 19.4 0.0 4 10.0 19.0 3E-4 3E-4 0.0 0.0 600E3 60E3 600E3 0.45 60.0 0.18 0.5 2.5 2.0 0.20 0.20 100.0
C-- COAL SEAM IN FAULT (permeable) C-- Ep NYp Coh Fi Yo J Gw Gs Kx Ky Me Mc Eunl Eten Emax NYmax Rten K1 K2 K3 P1 Delt Ip Patm 22 9 80.E3 0.20 60.0 30.5 0.0 4 10.0 11.9 3e-4 3e-4 0.0 0.0 300.E3 90.E3 500.E3 0.45 30.0 0.25 0.5 2.0 2.0 0.40 0.20 100.0
C-- MINE DEBRIS IN OLD MINING AREA C-- Ep NYp Coh Fi Yo J Gw Gs Kx Ky Me Mc Eunl Eten Emax NYmax Rten K1 K2 K3 P1 Delt Ip Patm 23 9 80.E3 0.20 60.0 30.5 0.0 4 10.0 11.9 3E-4 1E-5 0.0 0.0 300E3 90E3 500E3 0.45 30.0 0.25 0.5 2.0 2.0 0.40 0.20 100.0