## Figure 10
DCPT-1
Measure No. of hitting (N) | depth of penetration h (cm) | Nd-value
0 | 0 | 0
9 | 10 | 90
3 | 20 | 30
3 | 40 | 15
1 | 90 | 2
1 | 110 | 5
3 | 120 | 30
1 | 165 | 3
1 | 180 | 7
6 | 190 | 60
8 | 200 | 80
6 | 215 | 40
5 | 225 | 50
6 | 235 | 60
4 | 245 | 40
19 | 255 | 190
14 | 265 | 140
16 | 275 | 160
26 | 285 | 260
16 | 295 | 160
22 | 305 | 220
30 | 315 | 300
22 | 325 | 220
13 | 335 | 130
18 | 345 | 180
12 | 355 | 120
26 | 365 | 260
30 | 375 | 300
18 | 385 | 180
15 | 395 | 150
20 | 405 | 200
21 | 415 | 210
50 | 425 | 500
65 | 435 | 650
16 | 445 | 160
16 | 455 | 160
17 | 465 | 170
14 | 475 | 140
25 | 485 | 250
28 | 495 | 280
40 | 505 | 400
31 | 515 | 310
29 | 525 | 290
20 | 535 | 200
30 | 545 | 300
28 | 555 | 280
20 | 565 | 200
23 | 575 | 230
23 | 585 | 230
53 | 595 | 530
70 | 605 | 700
36 | 615 | 360
40 | 625 | 400
50 | 635 | 500
50 | 645 | 500
51 | 655 | 510

## Figure 11
DCPT-2
Measure No. of hitting (N) | depth of penetration h (cm) | Nd-value
0 | 0
14 | 10 | 140
11 | 20 | 110
9 | 30 | 90
4 | 40 | 40
2 | 50 | 20
13 | 60 | 130
28 | 70 | 280
11 | 80 | 110
11 | 90 | 110
9 | 100 | 90
13 | 110 | 130
7 | 120 | 70
4 | 130 | 40
2 | 140 | 20
3 | 150 | 30
8 | 160 | 80
7 | 170 | 70
7 | 180 | 70
7 | 190 | 70
13 | 200 | 130
15 | 210 | 150
32 | 220 | 320
30 | 230 | 300
88 | 240 | 880

## Figure 13
DCPT-3
Measure No. of hitting (N) | depth of penetration h (cm) | Nd-value
0
2 | 10 | 20
5 | 20 | 50
7 | 30 | 70
6 | 40 | 60
3 | 50 | 30
3 | 60 | 30
4 | 70 | 40
4 | 80 | 40
6 | 90 | 60
6 | 100 | 60
15 | 110 | 150
17 | 120 | 170
9 | 130 | 90
7 | 140 | 70
6 | 150 | 60
4 | 160 | 40
2 | 170 | 20
4 | 180 | 40
6 | 190 | 60
12 | 200 | 120
12 | 210 | 120
12 | 220 | 120
25 | 230 | 250
26 | 240 | 260
60 | 250 | 600
52 | 260 | 520
40 | 270 | 400
80 | 280 | 800
100 | 290 | 1000
55 | 300 | 550
115 | 310 | 1150
73 | 320 | 730
69 | 330 | 690
30 | 340 | 300
14 | 350 | 140
24 | 360 | 240
52 | 370 | 520
150 | 380 | 1500
150 | 390 | 1500