## Figure 4(a)
Typical Suction Profiles for Adelaide
OPEN PADDOCK | [5 empty] | IRRIGATED SITE |  |  | UNDER A SEALED SURFACE
end of winter |  |  | end of summer
Depth | Suction | Suction | Depth | Suction | Suction | Depth | Suction | Suction | Depth | Suction | Suction
(m) | (pF) | (kPa) | (m) | (pF) | (kPa) | (m) | (pF) | (kPa) | (m) | (pF) | (kPa)
0 | 2.65 | 43.8197 | 0 | 5.3 | 19573.5233 | 0.1 | 3 | 98.1 | 0.5 | 3.8 | 618.9692
0.5 | 2.75 | 55.1657 | 0.45 | 4.9 | 7792.36 | 1 | 3.4 | 246.4161 | 1 | 3.78 | 591.111
0.7 | 3 | 98.1 | 0.8 | 4.65 | 4381.966 | 2 | 3.75 | 551.6568 | 1.5 | 3.8 | 618.9692
0.9 | 3.5 | 310.2194 | 1.3 | 4.4 | 2464.1606 | 3 | 3.9 | 779.236 | 2 | 3.87 | 727.2253
1.1 | 4 | 981 | 1.7 | 4.3 | 1957.3523 |  |  |  | 2.6 | 3.95 | 874.3172
1.2 | 4.3 | 1957.3523 | 2.1 | 4.2 | 1554.7802
1.3 | 4.4 | 2464.1606 | 2.7 | 4.15 | 1385.6993
1.7 | 4.25 | 1744.4921
2.1 | 4.15 | 1385.6993
2.7 | 4.1 | 1235.0058

## Figure 4(b)
THE DESIGN WETTED SUCTION PROFILE & SUCTION PROFILES FROM WETTED SITES
DESIGN WETTED SUCTION PROFILE |  |  | ROBERT ST WETTED SUCTION PROFILES |  |  |  | BAKEWELL UNDERPASS WETTED LOCATIONS
|  |  | WELL DRAINED |  |  |  | POORLY DRAINED
Depth | Suction | Suction |  | Depth | Suction | Suction |  | Depth | Suction | Suction
(m) | (pF) | (kPa) |  | (m) | (pF) | (kPa) |  | (m) | (pF) | (kPa)
0 | 4 | 981 | near Pile 25 | 0.8 | 3.9 | 779.236 | PB BH5 | 1 | 3.65 | 438.1966
1 | 3.5 | 310.2194 |  | 1.5 | 3.67 | 458.8482 |  | 1.5 | 3.4 | 246.4161
5.5 | 3.5 | 310.2194 |  | 2 | 3.6 | 390.5431 |  | 2 | 3.55 | 348.0719
8 | 3.8 | 618.9692 |  | 2.4 | 4.15 | 1385.6993 |  | 2.5 | 3.3 | 195.7352
|  |  |  | 3 | 4.08 | 1179.4214 |  | 3 | 3.5 | 310.2194
|  |  |  | 3.5 | 4 | 981 |  | 3.5 | 3.45 | 276.4834
|  |  |  | 4 | 4.5 | 3102.1944 |  | 4 | 3.2 | 155.478
|  |  | near Pile 35 | 0.9 | 3.95 | 874.3172 |  | 4.5 | 3.4 | 246.4161
|  |  |  | 1.1 | 3.8 | 618.9692 | URS BH2 | 0.5 | 3.6 | 390.5431
|  |  |  | 1.5 | 3.7 | 491.6647 |  | 1 | 3.4 | 246.4161
|  |  |  | 2 | 3.55 | 348.0719 |  | 1.5 | 3.4 | 246.4161
|  |  |  | 2.7 | 3.9 | 779.236 |  | 2 | 3.4 | 246.4161
|  |  |  | 3.5 | 3.85 | 694.4948 |  | 2.5 | 3.3 | 195.7352
|  |  |  | 4 | 3.8 | 618.9692 |  | 3 | 3.3 | 195.7352
|  |  |  | 5 | 4 | 981 | PB BH11 | 1 | 3.7 | 491.6647
[8 empty] | 1.5 | 3.6 | 390.5431
[8 empty] | 2 | 3.5 | 310.2194
[8 empty] | 2.5 | 3.7 | 491.6647
[8 empty] | 3 | 3.2 | 155.478
[8 empty] | 3.5 | 3.5 | 310.2194
[8 empty] | 4 | 3.55 | 348.0719

## Figure 4(c)
BH59 | 2014-02-17
Depth | Avg Depth | SPT - N | PP | PP/2 | Soil Suction | Soil Suction
(m) | (m) |  | (kPa) | (kPa) | (pF) | (kPa)
0.8-1.2 | 1 | 12 | >600 | 300
2.3-2.7 | 2.5 |  | 550 | 275 | 3.2 | 155.478
5.3-5.7 | 5.5 |  | >600 | 300 | 3.35 | 219.6185
6.8-7.2 | 7 |  | >420 |  | 3.5 | 310.2194
8.3-8.7 | 8.5 |  | >600 | 300 | 3.5 | 310.2194
8.7-9.1 | 8.9 | 38 | >600 | 300
BH223 | 2014-09-16
Depth | Avg Depth | PP | PP/2 | Soil Suction | Soil Suction |  | USC
(m) | (m) | (kPa) | (kPa) | (pF) | (kPa)
0.8-1.2 | 1 | 360 | 180 |  |  |  | sandy clay
2.7-3.1 | 2.9 | 300 | 150 |  |  |  | sandy clay
5.3-5.7 | 5.5 | 200 | 100 | 3.3 | 195.7352 |  | sandy silty clay
6.8-7.2 | 7 | 450 | 225 | 3.34 | 214.6194 |  | sandy silty clay
8.3-8.7 | 8.5 | >600 | 300 | 3.5 | 310.2194 |  | silty sandy clay
8.7-9.1 | 8.9 | >600 | 300 |  |  |  | silty sandy clay
BH241 | 9/10/14-27/10/14
Depth | Avg Depth | PP | PP/2 | Soil Suction | Soil Suction |  | USC
(m) | (m) | (kPa) | (kPa) | (pF) | (kPa)
0.8-1.2 | 1 | 400 | 200 |  |  |  | sandy silty clay
2.3-2.7 | 2.5 | 200 | 100 | 3.625 | 413.6843 |  | silty sandy clay
5.3-5.7 | 5.5 | >600 | 300 | 3.72 | 514.8361 |  | silty sandy clay
6.8-7.2 | 7 | 220 | 110 | 3.65 | 438.1966 |  | sandy silty clay
8.3-8.7 | 8.5 | 550 | 275 | 3.4 | 246.4161 |  | sandy clay
8.7-9.1 | 8.9 | >600 | 300 |  |  |  | sandy clay
BHR06 | 2014-03-20
Depth | Avg Depth | PP | PP/2 | Soil Suction | Soil Suction
(m) | (m) | (kPa) | (kPa) | (pF) | (kPa)
0.8-1.2 | 1
2.3-2.7 | 2.5 | >600 | 300 | 3.5 | 310.2194
3.8-4.2 | 4 | >600 | 300 | 3.85 | 694.4948
5.3-5.7 | 5.5 | >600 | 300 | 3.7 | 491.6647
6.8-7.2 | 7 | >600 | 300 | 3.6 | 390.5431
7.2-7.6 | 7.4 | >600 | 300 | [5 empty] | DESIGN "WETTED" SUC TION PROFILE
[9 empty] | Depth | Suction | suction
BH215 | 2014-01-30 | [8 empty] | pF | kPa
Depth | Avg Depth | PP | PP/2 | Soil Suction | Soil Suction |  | USC |  | 0 | 4 | 981
(m) | (m) | (kPa) | (kPa) | (pF) | (kPa) |  |  |  | 1 | 3.5 | 310.2194
0.8-1.2 | 1 | 500 | 250 |  |  |  | fill, sandy clay |  | 5.5 | 3.5 | 310.2194
2.3-2.7 | 2.5 | 400 | 200 | 3.8 | 618.9692 |  | sandy clay |  | 8 | 3.8 | 618.9692
3.8-4.2 | 4 |  |  | 4.55 | 900 |  | sandy clay
6.8-7.2 | 7 | >600 | 300 | 4.05 | 1100.7001 |  | sandy clay
8.3-8.7 | 8.5 | 575 | 288 | 4.05 | 1100.7001 |  | sandy silty clay
8.7-9.1 | 8.9 | >600 | 300 |  |  |  | sandy silty clay
BH29
Depth | Avg Depth | PP | PP/2 | Soil Suction | Soil Suction |  | USC
(m) | (m) | (kPa) | (kPa) | (pF) | (kPa)
0.8-1.2 | 1 | >600 | 300 |  |  |  | sandy clay
2.3-2.7 | 2.5 | >600 | 300 | 4.5 | 3102.1944 |  | sandy clay
3.8-4.2 | 4 | >600 | 300 | 4.45 | 2764.8337 |  | sandy clay
5.3-5.7 | 5.5 | >600 | 300 | 4.3 | 1957.3523 |  | sandy clay
6.8-7.2 | 7 | >600 | 300 | 4 | 981 |  | sandy clay
8.3-8.7 | 8.5 | >600 | 300 | 4.2 | 1554.7802
8.7-9.1 | 8.9 | 250 | 125 |  | 250 |  | silty clay
9.8-10.2 | 10 | 510 | 255 |  | 240 |  | sandy silty clay
BHR01 | 2014-03-31
Depth Range | Avg Depth | SPT - N | PP | PP/2 | Soil Suction | Soil Suction |  | USC
(m) | (m) |  | (kPa) | (kPa) | (pF) | (kPa)
1.6-1.75 | 1.675 |  |  |  | 3.95 | 874.3172 |  | grading to sandy silty clay
2.3-2.7 | 2.5 |  | >600 | 300 | 4.15 | 1385.6993 |  | silty sand - silty sandy clay
2.7-2.8 | 2.75 |  |  |  | 3.5 | 310.2194 |  | silty sandy clay
4-4.15 | 4.075 |  | >600 | 300 | 3.85 | 694.4948 |  | sandy silty clay
4.3-4.7 | 4.5 |  | >600 | 300 | 3.95 | 874.3172 |  | sandy silty clay
5.65-5.8 | 5.725 |  | >600 | 300 | 3.9 | 779.236 | silty clay
7.3-7.7 | 7.5 |  | >600 | 300 | 3.5 | 310.2194 |  | sandy silty clay
7.7-7.8 | 7.75 |  | >600 | 300 | 4 | 981 |  | silty sandy clay
9.15-9.25 | 9.2 |  | 400 | 200 | 3.5 | 310.2194 |  | grading to silty clay
BH36
Depth | Avg Depth | SPT - N | PP | PP/2 | Soil Suction | Soil Suction |  | USC
(m) | (m) |  | (kPa) | (kPa) | (pF) | (kPa)
2.3-2.7 | 2.5 |  |  |  | 4.6 | 3905.4313 |  | silty sandy clay
3.8-4.2 | 4 |  | >600 | 300 | 4.5 | 3102.1944 |  | sandy silty clay
5.3-5.7 | 5.5 |  | >600 | 300 | 4.1 | 1235.0058 |  | sandy silty clay
6.8-7.2 | 7 |  | >600 | 300 | 3.85 | 694.4948 |  | sandy clay
8.3-8.7 | 8.5 |  | >600 | 300 | 3.5 | 310.2194 |  | sandy clay
8.7-9.1 | 8.9 | 23 | 570 | 285 |  |  |  | silty clay

## Figure 5(a)
BH59 | 2014-02-17
Depth | Avg Depth | SPT - N | PP | PP/2 | Soil Suction | Soil Suction
(m) | (m) |  | (kPa) | (kPa) | (pF) | (kPa)
0.8-1.2 | 1 | 12 | >600 | 300
2.3-2.7 | 2.5 |  | 550 | 275 | 3.2 | 155.478
5.3-5.7 | 5.5 |  | >600 | 300 | 3.35 | 219.6185
6.8-7.2 | 7 |  | >420 |  | 3.5 | 310.2194
8.3-8.7 | 8.5 |  | >600 | 300 | 3.5 | 310.2194
8.7-9.1 | 8.9 | 38 | >600 | 300
BH223 | 2014-09-16
Depth | Avg Depth | PP | PP/2 | Soil Suction | Soil Suction |  | USC
(m) | (m) | (kPa) | (kPa) | (pF) | (kPa)
0.8-1.2 | 1 | 360 | 180 |  |  |  | sandy clay
2.7-3.1 | 2.9 | 300 | 150 |  |  |  | sandy clay
5.3-5.7 | 5.5 | 200 | 100 | 3.3 | 195.7352 |  | sandy silty clay
6.8-7.2 | 7 | 450 | 225 | 3.34 | 214.6194 |  | sandy silty clay
8.3-8.7 | 8.5 | >600 | 300 | 3.5 | 310.2194 |  | silty sandy clay
8.7-9.1 | 8.9 | >600 | 300 |  |  |  | silty sandy clay
BH241 | 9/10/14-27/10/14
Depth | Avg Depth | PP | PP/2 | Soil Suction | Soil Suction |  | USC
(m) | (m) | (kPa) | (kPa) | (pF) | (kPa)
0.8-1.2 | 1 | 400 | 200 |  |  |  | sandy silty clay
2.3-2.7 | 2.5 | 200 | 100 | 3.625 | 413.6843 |  | silty sandy clay
5.3-5.7 | 5.5 | >600 | 300 | 3.72 | 514.8361 |  | silty sandy clay
6.8-7.2 | 7 | 220 | 110 | 3.65 | 438.1966 |  | sandy silty clay
8.3-8.7 | 8.5 | 550 | 275 | 3.4 | 246.4161 |  | sandy clay
8.7-9.1 | 8.9 | >600 | 300 |  |  |  | sandy clay
BHR06 | 2014-03-20
Depth | Avg Depth | PP | PP/2 | Soil Suction | Soil Suction
(m) | (m) | (kPa) | (kPa) | (pF) | (kPa)
0.8-1.2 | 1
2.3-2.7 | 2.5 | >600 | 300 | 3.5 | 310.2194
3.8-4.2 | 4 | >600 | 300 | 3.85 | 694.4948
5.3-5.7 | 5.5 | >600 | 300 | 3.7 | 491.6647
6.8-7.2 | 7 | >600 | 300 | 3.6 | 390.5431
7.2-7.6 | 7.4 | >600 | 300 | [5 empty] | DESIGN "WETTED" SUC TION PROFILE
[9 empty] | Depth | Suction | suction
BH215 | 2014-01-30 | [8 empty] | pF | kPa
Depth | Avg Depth | PP | PP/2 | Soil Suction | Soil Suction |  | USC |  | 0 | 4 | 981
(m) | (m) | (kPa) | (kPa) | (pF) | (kPa) |  |  |  | 1 | 3.5 | 310.2194
0.8-1.2 | 1 | 500 | 250 |  |  |  | fill, sandy clay |  | 5.5 | 3.5 | 310.2194
2.3-2.7 | 2.5 | 400 | 200 | 3.8 | 618.9692 |  | sandy clay |  | 8 | 3.8 | 618.9692
3.8-4.2 | 4 |  |  | 4.55 | 900 |  | sandy clay
6.8-7.2 | 7 | >600 | 300 | 4.05 | 1100.7001 |  | sandy clay
8.3-8.7 | 8.5 | 575 | 288 | 4.05 | 1100.7001 |  | sandy silty clay
8.7-9.1 | 8.9 | >600 | 300 |  |  |  | sandy silty clay
BH29
Depth | Avg Depth | PP | PP/2 | Soil Suction | Soil Suction |  | USC
(m) | (m) | (kPa) | (kPa) | (pF) | (kPa)
0.8-1.2 | 1 | >600 | 300 |  |  |  | sandy clay
2.3-2.7 | 2.5 | >600 | 300 | 4.5 | 3102.1944 |  | sandy clay
3.8-4.2 | 4 | >600 | 300 | 4.45 | 2764.8337 |  | sandy clay
5.3-5.7 | 5.5 | >600 | 300 | 4.3 | 1957.3523 |  | sandy clay
6.8-7.2 | 7 | >600 | 300 | 4 | 981 |  | sandy clay
8.3-8.7 | 8.5 | >600 | 300 | 4.2 | 1554.7802
8.7-9.1 | 8.9 | 250 | 125 |  | 250 |  | silty clay
9.8-10.2 | 10 | 510 | 255 |  | 240 |  | sandy silty clay
BHR01 | 2014-03-31
Depth Range | Avg Depth | SPT - N | PP | PP/2 | Soil Suction | Soil Suction |  | USC
(m) | (m) |  | (kPa) | (kPa) | (pF) | (kPa)
1.6-1.75 | 1.675 |  |  |  | 3.95 | 874.3172 |  | grading to sandy silty clay
2.3-2.7 | 2.5 |  | >600 | 300 | 4.15 | 1385.6993 |  | silty sand - silty sandy clay
2.7-2.8 | 2.75 |  |  |  | 3.5 | 310.2194 |  | silty sandy clay
4-4.15 | 4.075 |  | >600 | 300 | 3.85 | 694.4948 |  | sandy silty clay
4.3-4.7 | 4.5 |  | >600 | 300 | 3.95 | 874.3172 |  | sandy silty clay
5.65-5.8 | 5.725 |  | >600 | 300 | 3.9 | 779.236 | silty clay
7.3-7.7 | 7.5 |  | >600 | 300 | 3.5 | 310.2194 |  | sandy silty clay
7.7-7.8 | 7.75 |  | >600 | 300 | 4 | 981 |  | silty sandy clay
9.15-9.25 | 9.2 |  | 400 | 200 | 3.5 | 310.2194 |  | grading to silty clay
BH36
Depth | Avg Depth | SPT - N | PP | PP/2 | Soil Suction | Soil Suction |  | USC
(m) | (m) |  | (kPa) | (kPa) | (pF) | (kPa)
2.3-2.7 | 2.5 |  |  |  | 4.6 | 3905.4313 |  | silty sandy clay
3.8-4.2 | 4 |  | >600 | 300 | 4.5 | 3102.1944 |  | sandy silty clay
5.3-5.7 | 5.5 |  | >600 | 300 | 4.1 | 1235.0058 |  | sandy silty clay
6.8-7.2 | 7 |  | >600 | 300 | 3.85 | 694.4948 |  | sandy clay
8.3-8.7 | 8.5 |  | >600 | 300 | 3.5 | 310.2194 |  | sandy clay
8.7-9.1 | 8.9 | 23 | 570 | 285 |  |  |  | silty clay

## Figure 6
| Depth | SPT | Suction | Sqrt Suction
| (m) | N | (kPa) | (kPa)
BH59 | 1 | 12 | 300 | 17.3205
| 2.5 | 8 | 155 | 12.4499
| 2.9 | 7 | 100 | 10
| 4.4 | 17 | 180 | 13.4164
| 7.4 | 18 | 300 | 17.3205
BH36 | 2.9 | 33 | 3700 | 60.8276
| 4.4 | 40 | 2300 | 47.9583
| 5.9 | 37 | 1100 | 33.1662
| 7.4 | 26 | 600 | 24.4949
| 8.9 | 23 | 200 | 14.1421

## Figure 7
BH17 | Av Dpth | SPT | pp/2 | Suction | sqrt | amnd N
| (m) | N |  |  | suction
| 2.9 | 10 | 115 | 320 | 17.8885 | 7.97
| 7.4 | 33 |  | 370 | 19.2354 | 27.82
| 8.9 | 20 | 215 | 390 | 19.7484 | 13.77
BH210 | 2.5 | 11 |  | 235 | 15.3297 | 9.25
| 5.9 | 18 | 180 | 241 | 15.5242 | 13.87
| 7.4 | 34 |  | 500 | 22.3607 | 28.82
BH211 | 2.5 | 11 |  | 552 | 23.4947 | 9.25
| 5.9 | 26 |  | 600 | 24.4949 | 21.87
| 7.4 | 27 |  | 420 | 20.4939 | 21.82
BH26 | 2.9 | 27 |  | 2200 | 46.9042 | 24.97
| 4.4 | 41 |  | 2000 | 44.7214 | 37.92
BH215 | 2.9 | 10 |  | 1000 | 31.6228 | 7.97
| 7.4 | 29 |  | 1000 | 31.6228 | 23.82
| 8.9 | 30 |  | 1000 | 31.6228 | 23.77
BH29 | 2.9 | 48 |  | 3000 | 54.7723 | 45.97
| 4.4 | 49 |  | 2200 | 46.9042 | 45.92
| 7.4 | 33 | 250 | 1200 | 34.641 | 27.82
| 8.9 | 19 | 125 | 250 | 15.8114 | 12.77
| 10.4 | 17 | 175 | 280 | 16.7332 | 9.72
| 11.5 | 24 |  | 276 | 16.6132 | 15.95
| 20.5 | 24 |  | 552 | 23.4947 | 9.65
| 23 | 20 | 200 | 619 | 24.8797 | 3.9
| 23.9 | 20 | 250 | 779 | 27.9106 | 3.27
| 25 | 20 |  | 874 | 29.5635 | 2.5
| 26.5 | 41 |  | 981 | 31.3209 | 22.45
| 28 | 34 | 275 | 1101 | 33.1813 | 14.4
| 29.9 | 25 |  | 1386 | 37.229 | 4.07
BH223 | 2.9 | 15 | 150 | 350 | 18.7083 | 12.97
| 5.9 | 20 | 155 | 200 | 14.1421 | 15.87
| 7.4 | 9 |  | 250 | 15.8114 | 3.82
| 8.9 | 27 |  | 330 | 18.1659 | 20.77
BH229 | 2.9 | 11 | 160 | 360 | 18.9737 | 8.97
| 4.4 | 11 |  | 280 | 16.7332 | 7.92
| 5.9 | 13 | 215 | 400 | 20 | 8.87
| 7.4 | 10 | 135 | 230 | 15.1658 | 4.82
| 8.9 | 13 | 160 | 350 | 18.7083 | 6.77
BH54 | 2.9 | 12 |  | 280 | 16.7332 | 9.97
| 4.4 | 21 |  | 230 | 15.1658 | 17.92
| 7.4 | 16 | 175 | 100 | 10 | 10.82
BH59 | 1 | 12 | 100 | 100 | 10 | 11.3
| 2.9 | 7 | 170 | 100 | 10 | 4.97
| 4.4 | 17 |  | 180 | 13.4164 | 13.92
| 7.4 | 18 |  | 300 | 17.3205 | 12.82
| 2.5 | 8 | 100 | 414 | 20.347 | 6.25
BH241 | 4 | 10 | 255 | 480 | 21.9089 | 7.2
| 7.4 | 16 | 120 | 438 | 20.9284 | 10.82
| 2.9 | 10 | 250 | 310 | 17.6068 | 7.97
BHRO1 | 4.9 | 17 |  | 750 | 27.3861 | 13.57
| 7.8 | 40 |  | 984 | 31.3688 | 34.54
| 9 | 12 | 200 | 310 | 17.6068 | 5.7
| 2.9 | 13 |  | 330 | 18.1659 | 10.97
BHRO5 | 5.9 | 24 |  | 700 | 26.4575 | 19.87
| 2.9 | 9 | 210 | 400 | 20 | 6.97
BHRO6 | 4.4 | 18 |  | 620 | 24.8998 | 14.92
| 5.9 | 23 | 225 | 420 | 20.4939 | 18.87
BHRO7 | 2.9 | 15 |  | 800 | 28.2843 | 12.97
| 4.4 | 20 |  | 1000 | 31.6228 | 16.92
| 5.9 | 16 | 250 | 800 | 28.2843 | 11.87
BHR12 | 7.4 | 22 |  | 350 | 18.7083 | 16.82
| 8.9 | 10 | 175 | 200 | 14.1421 | 3.77
| 10.4 | 27 | 175 | 180 | 13.4164 | 19.72
BH36 | 2.9 | 33 |  | 3500 | 59.1608 | 30.97
| 4.4 | 40 |  | 2600 | 50.9902 | 36.92
| 5.9 | 37 |  | 1000 | 31.6228 | 32.87
| 7.4 | 26 |  | 600 | 24.4949 | 20.82
BH41 | 1 | 20 |  | 1744 | 41.7612 | 19.3
| 2.9 | 21 |  | 1200 | 34.641 | 18.97
| 4.4 | 22 |  | 1000 | 31.6228 | 18.92
| 5.9 | 19 | 225 | 700 | 26.4575 | 14.87
| 7.4 | 24 | 250 | 600 | 24.4949 | 18.82
bH27 | 1 | 37 |  | 4500 | 67.082 | 36.3
| 2.9 | 48 |  | 3905 | 62.49 | 45.97
| 4.4 | 21 |  | 1500 | 38.7298 | 17.92
| 5.9 | 31 |  | 1500 | 38.7298 | 26.87
| 10.4 | 17 |  | 981 | 31.3209 | 9.72