## Figure 15
Rainfall characteristics of 75 storms that triggered landslides in Puerto Rico (Storm details and location of landslides in Pando et al. 2005).
Event | Rainfall event duration | Rainfall event mean intensity
ID | (h) | (mm/h)
H. Maria Upper | 48 | 11.6
H. Maria Upper | 48 | 5.8
Threshold - Left bound | 2 | 31.0809
Threshold - Right bound | 200 | 0.85604
1 | 2 | 71.12
2 | 2 | 110.5
3 | 2 | 38.1
4 | 3 | 67.73
5 | 3 | 42.33
6 | 3 | 100
7 | 3 | 28.8
8 | 4 | 25.48
9 | 4 | 22.2
10 | 4 | 20.3
11 | 4 | 29.2
12 | 4 | 24.13
13 | 4 | 31.8
14 | 5 | 25.4
15 | 5 | 15.7
16 | 6 | 37.5
17 | 6 | 33.87
18 | 6 | 29.66
19 | 6 | 21.12
20 | 6 | 19.1
21 | 6 | 29.2
22 | 6 | 16.9
23 | 7 | 16.3
24 | 8 | 17.8
25 | 9 | 25
26 | 9 | 60.44
27 | 9 | 16.1
28 | 9 | 17.2
29 | 10 | 6.9
30 | 11 | 24.9
31 | 11 | 11.5
32 | 12 | 14
33 | 12 | 9.7
34 | 13 | 6.1
35 | 14 | 8.5
36 | 14 | 6.5
37 | 16 | 25
38 | 17 | 16.6
39 | 21 | 8.3
40 | 22 | 4.7
41 | 24 | 13
42 | 24 | 9
43 | 24 | 6
44 | 24 | 19
45 | 24 | 8
46 | 24 | 20.54
47 | 24 | 26.04
48 | 24 | 7.9
49 | 24 | 15.04
50 | 48 | 6.88
51 | 48 | 9.94
52 | 48 | 6
53 | 48 | 4.83
54 | 48 | 5.81
55 | 48 | 5.29
56 | 48 | 12.7
57 | 48 | 6.35
58 | 48 | 8.8
59 | 72 | 6.97
60 | 72 | 6.58
61 | 72 | 3.53
62 | 72 | 6.38
63 | 72 | 2.6
64 | 96 | 4.36
65 | 96 | 3.43
66 | 96 | 2.79
67 | 96 | 6.62
68 | 96 | 7.71
69 | 120 | 3.78
70 | 120 | 3.83
71 | 120 | 4.86
72 | 144 | 3.04
73 | 144 | 6.78
74 | 144 | 1.76
75 | 312 | 0.97