## Figure 4
Wall C
|  |  | backfill | connection
h (m) | Simplified Tmax (kN/m) | Stiffness Tmax (kN/m) | Tmax measured (kN/m) | Tmax measured (kN/m)
9.8 | 2.3895 | 1.1422
9.2 | 2.6626 | 1.2132
8.6 | 3.8915 | 1.5415
8 | 5.1205 | 1.8699 | 2.8952 | 3.5722
7.4 | 6.3494 | 2.1983
6.8 | 7.5783 | 3.1936
6.2 | 8.8072 | 3.6087
5.6 | 10.0361 | 4.0237 | 3.6856 | 7.0495
5 | 11.265 | 5.4754
4.4 | 12.4939 | 5.9874
3.8 | 13.7228 | 6.4994
3.2 | 14.9517 | 6.5181 | 7.9157 | 6.8777
2.6 | 16.1807 | 6.5181
2 | 17.4096 | 6.5181
1.4 | 18.6385 | 6.5181 | 6.8906 | 4.2187
0.8 | 19.8674 | 6.5181
0.2 | 14.0642 | 5.322
Wall D
|  |  | backfill | connection
h (m) | Simplified Tmax (kN/m) | Stiffness Tmax (kN/m) | Tmax measured (kN/m) | Tmax measured (kN/m)
5.6 | 1.9936 | 0.683
5 | 2.7241 | 0.9069
4.4 | 3.953 | 1.2223 | 1.1214 | 0.2867
3.8 | 5.1819 | 1.5377
3.2 | 6.4108 | 1.8531 | 1.9468 | 3.6096
2.6 | 7.6397 | 2.1684
2 | 8.8686 | 2.1701
1.4 | 10.0975 | 2.1701 | 2.0215 | 3.2591
0.8 | 11.3265 | 2.1701
0.2 | 8.3702 | 1.7719

## Figure 6
Wall C
Reliability index,
z/H | Level of understanding
| High | High | Typical | Low
| COVQn = 0 | COVQn = 0.1 | COVQn = 0.2 | COVQn = 0.3
0.0667 | 4.1566 | 4.0303 | 3.7235 | 3.3662
0.1238 | 3.9963 | 3.8754 | 3.5817 | 3.2399
0.181 | 3.359 | 3.2594 | 3.0179 | 2.7376
0.2381 | 2.8452 | 2.7628 | 2.5633 | 2.3327
0.2952 | 2.4147 | 2.3467 | 2.1825 | 1.9934
0.3524 | 2.6675 | 2.5911 | 2.4061 | 2.1927
0.4095 | 2.3425 | 2.2769 | 2.1185 | 1.9365
0.4667 | 2.0528 | 1.9969 | 1.8623 | 1.7082
0.5238 | 2.35 | 2.2842 | 2.1252 | 1.9424
0.581 | 2.1122 | 2.0543 | 1.9148 | 1.755
0.6381 | 1.8939 | 1.8433 | 1.7217 | 1.583
0.6952 | 1.8863 | 1.836 | 1.715 | 1.577
0.7524 | 1.8863 | 1.836 | 1.715 | 1.577
0.8095 | 1.8863 | 1.836 | 1.715 | 1.577
0.8667 | 1.8863 | 1.836 | 1.715 | 1.577
0.9238 | 1.8863 | 1.836 | 1.715 | 1.577
0.981 | 2.4257 | 2.3573 | 2.1922 | 2.002
Wall D
Reliability index,
z/H | Level of understanding
| High | High | Typical | Low
| COVQn = 0 | COVQn = 0.1 | COVQn = 0.2 | COVQn = 0.3
0.082 | 5.3688 | 5.2019 | 4.7959 | 4.3215
0.1803 | 4.6145 | 4.4729 | 4.1286 | 3.7271
0.2787 | 3.8205 | 3.7055 | 3.4262 | 3.1013
0.377 | 3.2098 | 3.1152 | 2.8859 | 2.62
0.4754 | 2.7134 | 2.6354 | 2.4467 | 2.2288
0.5738 | 2.2953 | 2.2313 | 2.0768 | 1.8993
0.6721 | 2.2932 | 2.2293 | 2.075 | 1.8977
0.7705 | 2.2932 | 2.2293 | 2.075 | 1.8977
0.8689 | 2.2932 | 2.2293 | 2.075 | 1.8977
0.9672 | 2.8326 | 2.7506 | 2.5522 | 2.3228

## Figure 7
Wall C
Reliability index,
Fn | Level of understanding
| High | High | Typical | Low
| COVQn = 0 | COVQn = 0.1 | COVQn = 0.2 | COVQn = 0.3
4.3073 | 4.1566 | 4.0303 | 3.7235 | 3.3662
4.0555 | 3.9963 | 3.8754 | 3.5817 | 3.2399
3.1916 | 3.359 | 3.2594 | 3.0179 | 2.7376
2.6311 | 2.8452 | 2.7628 | 2.5633 | 2.3327
2.2381 | 2.4147 | 2.3467 | 2.1825 | 1.9934
2.4612 | 2.6675 | 2.5911 | 2.4061 | 2.1927
2.1781 | 2.3425 | 2.2769 | 2.1185 | 1.9365
1.9534 | 2.0528 | 1.9969 | 1.8623 | 1.7082
2.1843 | 2.35 | 2.2842 | 2.1252 | 1.9424
1.9975 | 2.1122 | 2.0543 | 1.9148 | 1.755
1.8402 | 1.8939 | 1.8433 | 1.7217 | 1.583
1.8349 | 1.8863 | 1.836 | 1.715 | 1.577
1.8349 | 1.8863 | 1.836 | 1.715 | 1.577
1.8349 | 1.8863 | 1.836 | 1.715 | 1.577
1.8349 | 1.8863 | 1.836 | 1.715 | 1.577
1.8349 | 1.8863 | 1.836 | 1.715 | 1.577
2.2473 | 2.4257 | 2.3573 | 2.1922 | 2.002
Wall D
Reliability index,
Fn | Level of understanding
| High | High | Typical | Low
| COVQn = 0 | COVQn = 0.1 | COVQn = 0.2 | COVQn = 0.3
6.7933 | 5.3688 | 5.2019 | 4.7959 | 4.3215
5.1163 | 4.6145 | 4.4729 | 4.1286 | 3.7271
3.7962 | 3.8205 | 3.7055 | 3.4262 | 3.1013
3.0175 | 3.2098 | 3.1152 | 2.8859 | 2.62
2.504 | 2.7134 | 2.6354 | 2.4467 | 2.2288
2.1398 | 2.2953 | 2.2313 | 2.0768 | 1.8993
2.1382 | 2.2932 | 2.2293 | 2.075 | 1.8977
2.1382 | 2.2932 | 2.2293 | 2.075 | 1.8977
2.1382 | 2.2932 | 2.2293 | 2.075 | 1.8977
2.6187 | 2.8326 | 2.7506 | 2.5522 | 2.3228

## Figure 8
Wall C
Fn | OFS
4.3073 | 4.5316
4.0555 | 4.2667
3.1916 | 3.3578
2.6311 | 2.7681
2.2381 | 2.3546
2.4612 | 2.5893
2.1781 | 2.2915
1.9534 | 2.0551
2.1843 | 2.2981
1.9975 | 2.1016
1.8402 | 1.936
1.8349 | 1.9305
1.8349 | 1.9305
1.8349 | 1.9305
1.8349 | 1.9305
1.8349 | 1.9305
2.2473 | 2.3643
Wall D
Fn | OFS
6.7933 | 7.1471
5.1163 | 5.3828
3.7962 | 3.9939
3.0175 | 3.1747
2.504 | 2.6344
2.1398 | 2.2512
2.1382 | 2.2495
2.1382 | 2.2495
2.1382 | 2.2495
2.6187 | 2.7551