## CPT 1
H [m] | qc [MPa] | fs [MPa] | u2 [MPa] | TA [degrees] | v [cm/s] | Rf [%] | Uo [MPa] | qt [MPa] | ft [MPa] | sigmaVo [MPa] | sigma'Vo [MPa] | qt-sigmaVo [MPa] | Qt [] | Fr [%] | Bq [] | Rf(qc) [%] | Uh [MPa] | Rfd [%] | soil [] | Su(qc) [MPa] | N60 [] | UW [kN/m3] | qc [MPa] | fs [MPa] | u2 [MPa]
0 | 0.161 | 0.001 | 0.0045 | 0.6 | 0 | 0.619 | 0 | 0.162 | 0.001 | 0 | 0 | 0.162 | 16197.5 | 0.309 | 0.0278 | 0.621 | 0 | 0 | 7 | 0.012 | 0.54 | 17.5 | 0.161 | 0 | 0.0011
0.02 | 2.264 | 0.003 | 0.0044 | 0.92 | 9 | 0.132 | 0 | 2.265 | 0.003 | 0 | 0 | 2.264 | 6120.243 | 0.128 | 0.0019 | 0.133 | 0 | 0 | 7 | 0.174 | 7.55 | 18.5 | 2.264 | 0.001 | 0.003
0.04 | 4.53 | 0.01 | 0.004 | 0.92 | 9 | 0.221 | 0 | 4.531 | 0.01 | 0.001 | 0.001 | 4.529 | 6039.267 | 0.219 | 0.0009 | 0.221 | 0 | 0 | 7 | 0.348 | 15.1 | 19 | 4.53 | 0.003 | 0.0063
0.06 | 5.823 | 0.022 | 0.004 | 0.93 | 13 | 0.378 | 0 | 5.824 | 0.022 | 0.001 | 0.001 | 5.822 | 5152.363 | 0.383 | 0.0007 | 0.378 | 0 | 0 | 8 | 0.448 | 14.56 | 19 | 5.823 | 0.01 | 0.0049
0.08 | 6.018 | 0.028 | 0.004 | 0.88 | 17 | 0.465 | 0 | 6.019 | 0.028 | 0.002 | 0.002 | 6.017 | 3984.695 | 0.472 | 0.0007 | 0.465 | 0 | 0 | 8 | 0.463 | 15.04 | 19 | 6.018 | 0.022 | 0.0045
0.1 | 5.896 | 0.04 | 0.0038 | 0.88 | 17 | 0.678 | 0 | 5.897 | 0.04 | 0.002 | 0.002 | 5.895 | 3119.037 | 0.68 | 0.0006 | 0.678 | 0 | 0.892 | 8 | 0.453 | 14.74 | 19 | 5.896 | 0.028 | 0.0044
0.12 | 5.445 | 0.046 | 0.0037 | 0.95 | 10 | 0.845 | 0 | 5.446 | 0.046 | 0.002 | 0.002 | 5.443 | 2397.879 | 0.852 | 0.0007 | 0.845 | 0 | 0.952 | 8 | 0.419 | 13.61 | 19 | 5.445 | 0.04 | 0.004
0.14 | 5.223 | 0.046 | 0.0037 | 0.98 | 13 | 0.881 | 0 | 5.224 | 0.046 | 0.003 | 0.003 | 5.221 | 1970.077 | 0.889 | 0.0007 | 0.881 | 0 | 0.927 | 8 | 0.402 | 13.06 | 19 | 5.223 | 0.046 | 0.004
0.16 | 5.223 | 0.056 | 0.0036 | 0.98 | 15 | 1.072 | 0 | 5.224 | 0.056 | 0.003 | 0.003 | 5.22 | 1728.583 | 1.078 | 0.0007 | 1.072 | 0 | 1.148 | 8 | 0.402 | 13.06 | 18.5 | 5.223 | 0.046 | 0.004
0.18 | 4.592 | 0.056 | 0.0037 | 1.01 | 15 | 1.219 | 0 | 4.593 | 0.056 | 0.003 | 0.003 | 4.589 | 1353.795 | 1.222 | 0.0008 | 1.22 | 0 | 1.201 | 7 | 0.353 | 15.31 | 18.5 | 4.592 | 0.056 | 0.0038
0.2 | 4.157 | 0.049 | 0.0036 | 0.96 | 16 | 1.179 | 0 | 4.158 | 0.049 | 0.004 | 0.004 | 4.153 | 1104.622 | 1.192 | 0.0009 | 1.179 | 0 | 1.109 | 7 | 0.319 | 13.86 | 18.5 | 4.157 | 0.056 | 0.0037
0.22 | 3.98 | 0.048 | 0.0036 | 0.98 | 16 | 1.206 | 0 | 3.981 | 0.048 | 0.004 | 0.004 | 3.976 | 962.811 | 1.197 | 0.0009 | 1.206 | 0 | 1.149 | 7 | 0.306 | 13.27 | 18.5 | 3.98 | 0.049 | 0.0037
0.24 | 3.724 | 0.042 | 0.0037 | 1.06 | 16 | 1.128 | 0 | 3.725 | 0.042 | 0.004 | 0.004 | 3.72 | 826.59 | 1.129 | 0.001 | 1.128 | 0 | 1.056 | 7 | 0.286 | 12.41 | 18.5 | 3.724 | 0.048 | 0.0036
0.26 | 3.592 | 0.041 | 0.0036 | 1.11 | 16 | 1.141 | 0 | 3.593 | 0.041 | 0.005 | 0.005 | 3.588 | 736.75 | 1.129 | 0.001 | 1.141 | 0 | 1.081 | 7 | 0.276 | 11.97 | 18.5 | 3.592 | 0.042 | 0.0037
0.28 | 3.422 | 0.036 | 0.0036 | 1.17 | 17 | 1.052 | 0 | 3.423 | 0.036 | 0.005 | 0.005 | 3.417 | 652.099 | 1.048 | 0.0011 | 1.052 | 0 | 1.002 | 7 | 0.263 | 11.41 | 18.5 | 3.422 | 0.041 | 0.0036
0.3 | 3.355 | 0.034 | 0.0043 | 1.19 | 17 | 1.013 | 0 | 3.356 | 0.034 | 0.006 | 0.006 | 3.351 | 597.243 | 1.009 | 0.0013 | 1.013 | 0 | 0.982 | 7 | 0.258 | 11.18 | 18.5 | 3.355 | 0.036 | 0.0036
0.32 | 3.243 | 0.031 | 0.0042 | 1.23 | 18 | 0.956 | 0 | 3.244 | 0.031 | 0.006 | 0.006 | 3.237 | 541.346 | 0.958 | 0.0013 | 0.956 | 0 | 0.919 | 7 | 0.249 | 10.81 | 18.5 | 3.243 | 0.034 | 0.0037
0.34 | 3.223 | 0.031 | 0.0042 | 1.23 | 17 | 0.962 | 0 | 3.224 | 0.031 | 0.006 | 0.006 | 3.217 | 506.658 | 0.964 | 0.0013 | 0.962 | 0 | 0.94 | 7 | 0.247 | 10.74 | 18.5 | 3.223 | 0.031 | 0.0036
0.36 | 3.223 | 0.03 | 0.0042 | 1.23 | 21 | 0.931 | 0 | 3.224 | 0.03 | 0.007 | 0.007 | 3.217 | 478.707 | 0.926 | 0.0013 | 0.931 | 0 | 0.924 | 7 | 0.247 | 10.74 | 18.5 | 3.223 | 0.031 | 0.0036
0.38 | 2.997 | 0.027 | 0.004 | 1.27 | 2 | 0.901 | 0 | 2.998 | 0.027 | 0.007 | 0.007 | 2.991 | 421.821 | 0.92 | 0.0013 | 0.901 | 0 | 0.843 | 7 | 0.23 | 9.99 | 18.5 | 2.997 | 0.03 | 0.0043
0.4 | 3.157 | 0.026 | 0.0041 | 1.27 | 11 | 0.823 | 0 | 3.158 | 0.026 | 0.007 | 0.007 | 3.15 | 422.232 | 0.838 | 0.0013 | 0.824 | 0 | 0.82 | 7 | 0.242 | 10.52 | 18.5 | 3.157 | 0.027 | 0.0042
0.42 | 3.175 | 0.026 | 0.0042 | 1.24 | 13 | 0.819 | 0 | 3.176 | 0.026 | 0.008 | 0.008 | 3.168 | 404.585 | 0.811 | 0.0013 | 0.819 | 0 | 0.828 | 7 | 0.244 | 10.58 | 18.5 | 3.175 | 0.026 | 0.0042
0.44 | 3.174 | 0.025 | 0.0042 | 1.23 | 21 | 0.787 | 0 | 3.175 | 0.025 | 0.008 | 0.008 | 3.166 | 386.138 | 0.777 | 0.0013 | 0.788 | 0 | 0.802 | 7 | 0.244 | 10.58 | 18.5 | 3.174 | 0.026 | 0.0042
0.46 | 3.147 | 0.023 | 0.0041 | 1.23 | 23 | 0.731 | 0 | 3.148 | 0.023 | 0.009 | 0.009 | 3.139 | 366.271 | 0.749 | 0.0013 | 0.731 | 0 | 0.744 | 7 | 0.241 | 10.49 | 18.5 | 3.147 | 0.025 | 0.004
0.48 | 3.114 | 0.022 | 0.0043 | 1.26 | 24 | 0.706 | 0 | 3.115 | 0.022 | 0.009 | 0.009 | 3.106 | 347.372 | 0.715 | 0.0014 | 0.706 | 0 | 0.72 | 7 | 0.239 | 10.38 | 18.5 | 3.114 | 0.023 | 0.0041
0.5 | 3.071 | 0.021 | 0.0042 | 1.27 | 23 | 0.684 | 0 | 3.072 | 0.021 | 0.009 | 0.009 | 3.062 | 328.917 | 0.696 | 0.0014 | 0.684 | 0 | 0.691 | 7 | 0.236 | 10.24 | 18.5 | 3.071 | 0.022 | 0.0042
0.52 | 3.026 | 0.02 | 0.0043 | 1.28 | 22 | 0.661 | 0 | 3.027 | 0.02 | 0.01 | 0.01 | 3.016 | 311.618 | 0.66 | 0.0014 | 0.661 | 0 | 0.666 | 7 | 0.232 | 10.09 | 18.5 | 3.026 | 0.021 | 0.0042
0.54 | 2.979 | 0.019 | 0.0043 | 1.26 | 21 | 0.638 | 0 | 2.98 | 0.019 | 0.01 | 0.01 | 2.969 | 295.462 | 0.647 | 0.0014 | 0.638 | 0 | 0.642 | 7 | 0.228 | 9.93 | 18.5 | 2.979 | 0.02 | 0.0041
0.56 | 2.933 | 0.019 | 0.0042 | 1.28 | 21 | 0.648 | 0 | 2.934 | 0.019 | 0.01 | 0.01 | 2.924 | 280.577 | 0.636 | 0.0014 | 0.648 | 0 | 0.651 | 7 | 0.225 | 9.78 | 18.5 | 2.933 | 0.019 | 0.0043
0.58 | 2.84 | 0.018 | 0.0041 | 1.27 | 21 | 0.634 | 0 | 2.841 | 0.018 | 0.011 | 0.011 | 2.83 | 262.282 | 0.629 | 0.0014 | 0.634 | 0 | 0.627 | 7 | 0.218 | 9.47 | 18.5 | 2.84 | 0.019 | 0.0042
0.6 | 2.796 | 0.017 | 0.0041 | 1.31 | 21 | 0.608 | 0 | 2.797 | 0.017 | 0.011 | 0.011 | 2.785 | 249.593 | 0.61 | 0.0015 | 0.608 | 0 | 0.603 | 7 | 0.214 | 9.32 | 18.5 | 2.796 | 0.018 | 0.0043
0.62 | 2.765 | 0.016 | 0.0041 | 1.36 | 21 | 0.579 | 0 | 2.766 | 0.016 | 0.012 | 0.012 | 2.754 | 238.897 | 0.585 | 0.0015 | 0.579 | 0 | 0.577 | 7 | 0.212 | 9.22 | 18.5 | 2.765 | 0.017 | 0.0043
0.64 | 2.732 | 0.016 | 0.004 | 1.35 | 21 | 0.586 | 0 | 2.733 | 0.016 | 0.012 | 0.012 | 2.721 | 228.647 | 0.588 | 0.0015 | 0.586 | 0 | 0.589 | 7 | 0.209 | 9.11 | 18.5 | 2.732 | 0.016 | 0.0042
0.66 | 2.702 | 0.016 | 0.004 | 1.38 | 21 | 0.592 | 0 | 2.703 | 0.016 | 0.012 | 0.012 | 2.69 | 219.228 | 0.613 | 0.0015 | 0.592 | 0 | 0.6 | 7 | 0.207 | 9.01 | 18.5 | 2.702 | 0.016 | 0.0041
0.68 | 2.615 | 0.016 | 0.0039 | 1.39 | 21 | 0.612 | 0 | 2.616 | 0.016 | 0.013 | 0.013 | 2.602 | 205.89 | 0.634 | 0.0015 | 0.612 | 0 | 0.614 | 7 | 0.2 | 8.72 | 18.5 | 2.615 | 0.016 | 0.0041
0.7 | 2.545 | 0.017 | 0.0039 | 1.44 | 21 | 0.668 | 0 | 2.546 | 0.017 | 0.013 | 0.013 | 2.532 | 194.625 | 0.663 | 0.0015 | 0.668 | 0 | 0.666 | 7 | 0.195 | 8.48 | 18.5 | 2.545 | 0.016 | 0.0041
0.72 | 2.545 | 0.017 | 0.0039 | 1.44 | 21 | 0.668 | 0 | 2.546 | 0.017 | 0.013 | 0.013 | 2.532 | 189.216 | 0.687 | 0.0015 | 0.668 | 0 | 0.681 | 7 | 0.195 | 8.48 | 18.5 | 2.545 | 0.017 | 0.004
0.74 | 2.429 | 0.018 | 0.0039 | 1.48 | 21 | 0.741 | 0 | 2.43 | 0.018 | 0.014 | 0.014 | 2.415 | 175.668 | 0.741 | 0.0016 | 0.741 | 0 | 0.737 | 7 | 0.186 | 8.1 | 18.5 | 2.429 | 0.017 | 0.004
0.76 | 2.429 | 0.018 | 0.0038 | 1.48 | 2 | 0.741 | 0 | 2.43 | 0.018 | 0.014 | 0.014 | 2.415 | 171.038 | 0.733 | 0.0016 | 0.741 | 0 | 0.754 | 7 | 0.186 | 8.1 | 18.5 | 2.429 | 0.018 | 0.0039
0.78 | 2.277 | 0.017 | 0.0037 | 1.48 | 20 | 0.746 | 0 | 2.278 | 0.017 | 0.014 | 0.014 | 2.263 | 156.188 | 0.764 | 0.0016 | 0.747 | 0 | 0.726 | 7 | 0.174 | 7.59 | 18.5 | 2.277 | 0.018 | 0.0039
0.8 | 2.229 | 0.017 | 0.0038 | 1.46 | 20 | 0.762 | 0 | 2.23 | 0.017 | 0.015 | 0.015 | 2.215 | 149.052 | 0.754 | 0.0017 | 0.763 | 0 | 0.736 | 7 | 0.17 | 7.43 | 18.5 | 2.229 | 0.017 | 0.0039
0.82 | 2.191 | 0.016 | 0.0037 | 1.46 | 20 | 0.73 | 0 | 2.192 | 0.016 | 0.015 | 0.015 | 2.177 | 142.91 | 0.74 | 0.0017 | 0.73 | 0 | 0.699 | 7 | 0.167 | 7.3 | 18.5 | 2.191 | 0.017 | 0.0039
0.84 | 2.161 | 0.015 | 0.0036 | 1.46 | 21 | 0.694 | 0 | 2.162 | 0.015 | 0.016 | 0.016 | 2.145 | 137.528 | 0.718 | 0.0017 | 0.694 | 0 | 0.662 | 7 | 0.165 | 7.2 | 18.5 | 2.161 | 0.016 | 0.0038
0.86 | 2.147 | 0.015 | 0.0035 | 1.42 | 21 | 0.698 | 0 | 2.148 | 0.015 | 0.016 | 0.016 | 2.132 | 133.472 | 0.704 | 0.0016 | 0.699 | 0 | 0.666 | 7 | 0.164 | 7.16 | 18.5 | 2.147 | 0.015 | 0.0037
0.88 | 2.198 | 0.014 | 0.0034 | 1.46 | 20 | 0.637 | 0 | 2.199 | 0.014 | 0.016 | 0.016 | 2.182 | 133.542 | 0.651 | 0.0016 | 0.637 | 0 | 0.628 | 7 | 0.168 | 7.33 | 18.5 | 2.198 | 0.015 | 0.0038
0.9 | 2.268 | 0.013 | 0.0032 | 1.46 | 20 | 0.573 | 0 | 2.268 | 0.013 | 0.017 | 0.017 | 2.252 | 134.75 | 0.573 | 0.0014 | 0.573 | 0 | 0.586 | 7 | 0.173 | 7.56 | 18.5 | 2.268 | 0.014 | 0.0037
0.92 | 2.3 | 0.013 | 0.0027 | 1.45 | 20 | 0.565 | 0 | 2.3 | 0.013 | 0.017 | 0.017 | 2.283 | 133.672 | 0.565 | 0.0012 | 0.565 | 0 | 0.586 | 7 | 0.176 | 7.67 | 18.5 | 2.3 | 0.013 | 0.0036
0.94 | 2.296 | 0.013 | 0.0022 | 1.44 | 20 | 0.566 | 0 | 2.296 | 0.013 | 0.017 | 0.017 | 2.279 | 130.601 | 0.575 | 0.001 | 0.566 | 0 | 0.584 | 7 | 0.175 | 7.65 | 18.5 | 2.296 | 0.013 | 0.0035
0.96 | 2.267 | 0.014 | 0.0014 | 1.46 | 2 | 0.617 | 0 | 2.267 | 0.014 | 0.018 | 0.018 | 2.25 | 126.245 | 0.6 | 0.0006 | 0.618 | 0 | 0.626 | 7 | 0.173 | 7.56 | 18.5 | 2.267 | 0.013 | 0.0034
0.98 | 2.181 | 0.015 | -0.0046 | 1.48 | 21 | 0.688 | 0 | 2.18 | 0.015 | 0.018 | 0.018 | 2.162 | 118.852 | 0.685 | -0.0021 | 0.688 | 0 | 0.669 | 7 | 0.166 | 7.27 | 18.5 | 2.181 | 0.014 | 0.0032
1 | 2.18 | 0.016 | -0.0097 | 1.47 | 21 | 0.734 | 0 | 2.179 | 0.016 | 0.019 | 0.019 | 2.159 | 116.352 | 0.746 | -0.0045 | 0.734 | 0 | 0.712 | 7 | 0.166 | 7.27 | 18.5 | 2.18 | 0.015 | 0.0027
1.02 | 2.234 | 0.017 | -0.015 | 1.46 | 21 | 0.762 | 0 | 2.232 | 0.017 | 0.019 | 0.019 | 2.212 | 116.868 | 0.759 | -0.0068 | 0.761 | 0 | 0.764 | 7 | 0.17 | 7.45 | 18.5 | 2.234 | 0.016 | 0.0022
1.04 | 2.275 | 0.016 | -0.0102 | 1.48 | 21 | 0.704 | 0 | 2.273 | 0.016 | 0.019 | 0.019 | 2.254 | 116.807 | 0.696 | -0.0045 | 0.703 | 0 | 0.729 | 7 | 0.174 | 7.58 | 18.5 | 2.275 | 0.017 | 0.0014
1.06 | 2.238 | 0.015 | -0.0076 | 1.51 | 21 | 0.671 | 0 | 2.237 | 0.015 | 0.02 | 0.02 | 2.217 | 112.709 | 0.677 | -0.0034 | 0.67 | 0 | 0.693 | 7 | 0.171 | 7.46 | 18.5 | 2.238 | 0.016 | -0.0046
1.08 | 2.238 | 0.013 | -0.0071 | 1.51 | 21 | 0.581 | 0 | 2.237 | 0.013 | 0.02 | 0.02 | 2.217 | 110.614 | 0.577 | -0.0032 | 0.581 | 0 | 0.609 | 7 | 0.171 | 7.46 | 18.5 | 2.238 | 0.015 | -0.0097
1.1 | 2.238 | 0.012 | -0.0074 | 1.51 | 2 | 0.536 | 0 | 2.237 | 0.012 | 0.02 | 0.02 | 2.216 | 108.588 | 0.555 | -0.0033 | 0.536 | 0 | 0.567 | 7 | 0.171 | 7.46 | 18.5 | 2.238 | 0.013 | -0.015
1.12 | 2.029 | 0.012 | -0.0075 | 1.51 | 21 | 0.592 | 0 | 2.028 | 0.012 | 0.021 | 0.021 | 2.007 | 96.569 | 0.598 | -0.0037 | 0.591 | 0 | 0.571 | 7 | 0.154 | 6.76 | 18.5 | 2.029 | 0.012 | -0.0102
1.14 | 1.959 | 0.012 | -0.0075 | 1.55 | 20 | 0.613 | 0 | 1.958 | 0.012 | 0.021 | 0.021 | 1.937 | 91.585 | 0.599 | -0.0039 | 0.613 | 0 | 0.578 | 7 | 0.149 | 6.53 | 18.5 | 1.959 | 0.012 | -0.0076
1.16 | 1.959 | 0.01 | -0.0075 | 1.55 | 20 | 0.511 | 0 | 1.958 | 0.01 | 0.022 | 0.022 | 1.937 | 89.993 | 0.511 | -0.0039 | 0.51 | 0 | 0.489 | 7 | 0.149 | 6.53 | 18.5 | 1.959 | 0.012 | -0.0071
1.18 | 1.959 | 0.008 | -0.0075 | 1.55 | 2 | 0.409 | 0 | 1.958 | 0.008 | 0.022 | 0.022 | 1.936 | 88.455 | 0.413 | -0.0039 | 0.408 | 0 | 0.396 | 7 | 0.149 | 6.53 | 18.5 | 1.959 | 0.01 | -0.0074
1.2 | 1.984 | 0.008 | -0.0075 | 1.58 | 2 | 0.403 | 0 | 1.983 | 0.008 | 0.022 | 0.022 | 1.96 | 88.069 | 0.408 | -0.0038 | 0.403 | 0 | 0.402 | 7 | 0.151 | 6.61 | 18.5 | 1.984 | 0.008 | -0.0075
1.22 | 1.994 | 0.007 | -0.0076 | 1.61 | 21 | 0.351 | 0 | 1.993 | 0.007 | 0.023 | 0.023 | 1.97 | 87.05 | 0.376 | -0.0039 | 0.351 | 0 | 0.357 | 7 | 0.152 | 6.65 | 18.5 | 1.994 | 0.008 | -0.0075
1.24 | 1.956 | 0.008 | -0.0075 | 1.63 | 21 | 0.409 | 0 | 1.955 | 0.008 | 0.023 | 0.023 | 1.932 | 84.003 | 0.393 | -0.0039 | 0.409 | 0 | 0.411 | 7 | 0.149 | 6.52 | 18.5 | 1.956 | 0.007 | -0.0075
1.26 | 1.956 | 0.008 | -0.0075 | 1.63 | 21 | 0.409 | 0 | 1.955 | 0.008 | 0.023 | 0.023 | 1.932 | 82.657 | 0.419 | -0.0039 | 0.409 | 0 | 0.412 | 7 | 0.149 | 6.52 | 18.5 | 1.956 | 0.008 | -0.0075
1.28 | 1.924 | 0.009 | -0.0137 | 1.67 | 21 | 0.468 | 0 | 1.922 | 0.009 | 0.024 | 0.024 | 1.899 | 79.971 | 0.458 | -0.0072 | 0.468 | 0 | 0.466 | 7 | 0.146 | 6.41 | 18.5 | 1.924 | 0.008 | -0.0075
1.3 | 1.922 | 0.01 | -0.0188 | 1.67 | 20 | 0.521 | 0 | 1.919 | 0.01 | 0.024 | 0.024 | 1.895 | 78.597 | 0.507 | -0.0099 | 0.52 | 0 | 0.521 | 7 | 0.146 | 6.41 | 18.5 | 1.922 | 0.009 | -0.0076
1.32 | 1.902 | 0.011 | -0.0207 | 1.68 | 20 | 0.579 | 0 | 1.899 | 0.011 | 0.024 | 0.024 | 1.875 | 76.582 | 0.597 | -0.011 | 0.578 | 0 | 0.578 | 7 | 0.144 | 6.34 | 18.5 | 1.902 | 0.01 | -0.0075
1.34 | 1.902 | 0.012 | -0.0226 | 1.68 | 20 | 0.632 | 0 | 1.899 | 0.012 | 0.025 | 0.025 | 1.874 | 75.415 | 0.656 | -0.0121 | 0.631 | 0 | 0.642 | 7 | 0.144 | 6.34 | 18.5 | 1.902 | 0.011 | -0.0075
1.36 | 1.893 | 0.013 | -0.024 | 1.69 | 21 | 0.688 | 0 | 1.889 | 0.013 | 0.025 | 0.025 | 1.864 | 73.95 | 0.708 | -0.0129 | 0.687 | 0 | 0.706 | 6 | 0.144 | 7.56 | 18 | 1.893 | 0.012 | -0.0137
1.38 | 1.859 | 0.014 | -0.0267 | 1.69 | 21 | 0.755 | 0 | 1.855 | 0.014 | 0.026 | 0.026 | 1.83 | 71.558 | 0.754 | -0.0146 | 0.753 | 0 | 0.775 | 6 | 0.141 | 7.42 | 18 | 1.859 | 0.013 | -0.0188
1.4 | 1.832 | 0.014 | -0.0271 | 1.66 | 21 | 0.766 | 0 | 1.828 | 0.014 | 0.026 | 0.026 | 1.802 | 69.483 | 0.749 | -0.015 | 0.764 | 0 | 0.789 | 6 | 0.139 | 7.31 | 18 | 1.832 | 0.014 | -0.0207
1.42 | 1.78 | 0.014 | -0.0275 | 1.69 | 21 | 0.788 | 0 | 1.776 | 0.014 | 0.026 | 0.026 | 1.75 | 66.557 | 0.8 | -0.0157 | 0.787 | 0 | 0.811 | 6 | 0.135 | 7.1 | 18 | 1.78 | 0.014 | -0.0226
1.44 | 1.65 | 0.014 | -0.0279 | 1.67 | 21 | 0.851 | 0 | 1.646 | 0.014 | 0.027 | 0.027 | 1.619 | 60.738 | 0.871 | -0.0172 | 0.848 | 0 | 0.834 | 6 | 0.125 | 6.58 | 18 | 1.65 | 0.014 | -0.024
1.46 | 1.632 | 0.015 | -0.0279 | 1.68 | 21 | 0.921 | 0 | 1.628 | 0.015 | 0.027 | 0.027 | 1.601 | 59.282 | 0.912 | -0.0174 | 0.919 | 0 | 0.92 | 6 | 0.123 | 6.51 | 18 | 1.632 | 0.014 | -0.0267
1.48 | 1.577 | 0.015 | -0.0263 | 1.73 | 21 | 0.954 | 0 | 1.573 | 0.015 | 0.027 | 0.027 | 1.546 | 56.477 | 0.99 | -0.017 | 0.951 | 0 | 0.943 | 6 | 0.119 | 6.29 | 18 | 1.577 | 0.015 | -0.0271
1.5 | 1.577 | 0.015 | -0.0271 | 1.73 | 2 | 0.954 | 0 | 1.573 | 0.015 | 0.028 | 0.028 | 1.545 | 55.727 | 0.997 | -0.0175 | 0.951 | 0 | 0.973 | 6 | 0.119 | 6.29 | 18 | 1.577 | 0.015 | -0.0275
1.52 | 1.387 | 0.015 | -0.0275 | 1.84 | 21 | 1.085 | 0 | 1.383 | 0.015 | 0.028 | 0.028 | 1.355 | 48.23 | 1.137 | -0.0203 | 1.081 | 0 | 1.006 | 6 | 0.105 | 5.53 | 18 | 1.387 | 0.015 | -0.0279
1.54 | 1.387 | 0.013 | -0.0274 | 1.84 | 44 | 0.94 | 0 | 1.383 | 0.013 | 0.028 | 0.028 | 1.354 | 47.608 | 0.945 | -0.0202 | 0.937 | 0 | 0.902 | 6 | 0.105 | 5.53 | 18 | 1.387 | 0.015 | -0.0279
1.56 | 1.368 | 0.01 | -0.0272 | 1.86 | 7 | 0.733 | 0 | 1.364 | 0.01 | 0.029 | 0.029 | 1.335 | 46.342 | 0.734 | -0.0204 | 0.731 | 0 | 0.712 | 6 | 0.103 | 5.46 | 18 | 1.368 | 0.013 | -0.0263
1.58 | 1.443 | 0.008 | -0.0268 | 1.81 | 2 | 0.556 | 0 | 1.439 | 0.008 | 0.029 | 0.029 | 1.41 | 48.345 | 0.596 | -0.019 | 0.554 | 0 | 0.588 | 6 | 0.109 | 5.76 | 18 | 1.443 | 0.01 | -0.0271
1.6 | 1.321 | 0.007 | -0.0268 | 1.88 | 15 | 0.532 | 0 | 1.317 | 0.007 | 0.03 | 0.03 | 1.288 | 43.608 | 0.544 | -0.0208 | 0.53 | 0 | 0.529 | 6 | 0.099 | 5.27 | 18 | 1.321 | 0.008 | -0.0275
1.62 | 1.285 | 0.006 | -0.0267 | 1.87 | 16 | 0.468 | 0 | 1.281 | 0.006 | 0.03 | 0.03 | 1.251 | 41.86 | 0.488 | -0.0213 | 0.467 | 0 | 0.468 | 6 | 0.097 | 5.12 | 18 | 1.285 | 0.007 | -0.0274
1.64 | 1.234 | 0.007 | -0.0268 | 1.9 | 17 | 0.569 | 0 | 1.23 | 0.007 | 0.03 | 0.03 | 1.199 | 39.647 | 0.592 | -0.0223 | 0.567 | 0 | 0.558 | 6 | 0.093 | 4.92 | 18 | 1.234 | 0.006 | -0.0272
1.66 | 1.234 | 0.007 | -0.0272 | 1.9 | 2 | 0.569 | 0 | 1.23 | 0.007 | 0.031 | 0.031 | 1.199 | 39.167 | 0.592 | -0.0227 | 0.567 | 0 | 0.573 | 6 | 0.093 | 4.92 | 18 | 1.234 | 0.007 | -0.0268
1.68 | 1.152 | 0.009 | -0.0271 | 1.89 | 19 | 0.784 | 0 | 1.148 | 0.009 | 0.031 | 0.031 | 1.117 | 36.066 | 0.851 | -0.0243 | 0.781 | 0 | 0.753 | 6 | 0.086 | 4.59 | 18 | 1.152 | 0.007 | -0.0268
1.7 | 1.156 | 0.012 | -0.0269 | 1.9 | 19 | 1.042 | 0 | 1.152 | 0.012 | 0.031 | 0.031 | 1.12 | 35.759 | 1.071 | -0.024 | 1.038 | 0 | 1.027 | 6 | 0.086 | 4.61 | 18 | 1.156 | 0.009 | -0.0267
1.72 | 1.135 | 0.013 | -0.0269 | 1.91 | 20 | 1.149 | 0 | 1.131 | 0.013 | 0.032 | 0.032 | 1.1 | 34.704 | 1.146 | -0.0245 | 1.145 | 0 | 1.123 | 6 | 0.085 | 4.53 | 18 | 1.135 | 0.012 | -0.0268
1.74 | 1.08 | 0.011 | -0.0268 | 1.88 | 23 | 1.022 | 0 | 1.076 | 0.011 | 0.032 | 0.032 | 1.044 | 32.559 | 1.064 | -0.0257 | 1.019 | 0 | 0.964 | 6 | 0.081 | 4.3 | 18 | 1.08 | 0.013 | -0.0272
1.76 | 1.037 | 0.01 | -0.0267 | 1.92 | 23 | 0.968 | 0 | 1.033 | 0.01 | 0.032 | 0.032 | 1.001 | 30.882 | 0.999 | -0.0267 | 0.964 | 0 | 0.905 | 6 | 0.077 | 4.13 | 18 | 1.037 | 0.011 | -0.0271
1.78 | 1.066 | 0.009 | -0.0265 | 2.05 | 23 | 0.847 | 0 | 1.062 | 0.009 | 0.033 | 0.033 | 1.029 | 31.393 | 0.885 | -0.0258 | 0.844 | 0 | 0.845 | 6 | 0.079 | 4.25 | 18 | 1.066 | 0.01 | -0.0269
1.8 | 1.156 | 0.009 | -0.0262 | 1.9 | 2 | 0.781 | 0 | 1.152 | 0.009 | 0.033 | 0.033 | 1.119 | 33.765 | 0.805 | -0.0234 | 0.779 | 0 | 0.875 | 6 | 0.086 | 4.61 | 18 | 1.156 | 0.009 | -0.0269
1.82 | 1.201 | 0.009 | -0.0261 | 2.06 | 23 | 0.752 | 0 | 1.197 | 0.009 | 0.033 | 0.033 | 1.163 | 34.73 | 0.765 | -0.0224 | 0.749 | 0 | 0.9 | 6 | 0.09 | 4.79 | 18 | 1.201 | 0.009 | -0.0268
1.84 | 1.103 | 0.008 | -0.0259 | 2.12 | 23 | 0.728 | 0 | 1.099 | 0.008 | 0.034 | 0.034 | 1.065 | 31.47 | 0.789 | -0.0243 | 0.725 | 0 | 0.81 | 6 | 0.082 | 4.4 | 18 | 1.103 | 0.009 | -0.0267
1.86 | 0.832 | 0.008 | -0.0257 | 2.17 | 10 | 0.966 | 0 | 0.828 | 0.008 | 0.034 | 0.034 | 0.794 | 23.202 | 1.033 | -0.0324 | 0.962 | 0 | 0.828 | 5 | 0.061 | 4.14 | 18 | 0.832 | 0.008 | -0.0265
1.88 | 0.792 | 0.009 | -0.0254 | 2.19 | 16 | 1.142 | 0 | 0.788 | 0.009 | 0.035 | 0.035 | 0.754 | 21.797 | 1.141 | -0.0337 | 1.136 | 0 | 0.949 | 5 | 0.058 | 3.94 | 18 | 0.792 | 0.008 | -0.0262
1.9 | 0.754 | 0.009 | -0.026 | 2.21 | 19 | 1.2 | 0 | 0.75 | 0.009 | 0.035 | 0.035 | 0.716 | 20.489 | 1.216 | -0.0363 | 1.194 | 0 | 0.968 | 5 | 0.055 | 3.75 | 18 | 0.754 | 0.009 | -0.0261
1.92 | 0.842 | 0.01 | -0.0263 | 2.29 | 22 | 1.193 | 0 | 0.838 | 0.01 | 0.035 | 0.035 | 0.803 | 22.753 | 1.22 | -0.0328 | 1.188 | 0 | 1.109 | 5 | 0.062 | 4.19 | 18 | 0.842 | 0.009 | -0.0259
1.94 | 0.997 | 0.01 | -0.0273 | 2.35 | 22 | 1.007 | 0 | 0.993 | 0.01 | 0.036 | 0.036 | 0.958 | 26.863 | 1.023 | -0.0285 | 1.003 | 0 | 1.147 | 5 | 0.074 | 4.97 | 18 | 0.997 | 0.01 | -0.0257
1.96 | 0.842 | 0.014 | -0.0276 | 2.29 | 22 | 1.671 | 0 | 0.838 | 0.014 | 0.036 | 0.036 | 0.802 | 22.273 | 1.795 | -0.0344 | 1.663 | 0 | 1.638 | 5 | 0.062 | 4.19 | 18 | 0.842 | 0.01 | -0.0254
1.98 | 0.842 | 0.018 | -0.0276 | 2.29 | 2 | 2.148 | 0 | 0.838 | 0.018 | 0.036 | 0.036 | 0.802 | 22.043 | 2.245 | -0.0344 | 2.138 | 0 | 2.065 | 5 | 0.062 | 4.19 | 18 | 0.842 | 0.014 | -0.026
2 | 0.862 | 0.023 | -0.0275 | 2.33 | 22 | 2.681 | 0 | 0.858 | 0.023 | 0.037 | 0.037 | 0.821 | 22.354 | 2.826 | -0.0335 | 2.668 | 0 | 2.554 | 4 | 0.063 | 4.29 | 18 | 0.862 | 0.018 | -0.0263
2.02 | 0.854 | 0.033 | -0.0273 | 2.37 | 22 | 3.883 | 0 | 0.85 | 0.033 | 0.037 | 0.037 | 0.813 | 21.934 | 4.107 | -0.0336 | 3.864 | 0 | 3.516 | 4 | 0.063 | 5.67 | 17.5 | 0.854 | 0.023 | -0.0273
2.04 | 0.87 | 0.033 | -0.0275 | 2.44 | 22 | 3.811 | 0 | 0.866 | 0.033 | 0.037 | 0.037 | 0.828 | 22.131 | 4.032 | -0.0332 | 3.793 | 0 | 3.424 | 3 | 0.064 | 8.66 | 17.5 | 0.87 | 0.033 | -0.0276
2.06 | 0.915 | 0.036 | -0.0282 | 2.42 | 22 | 3.953 | 0 | 0.911 | 0.036 | 0.038 | 0.038 | 0.873 | 23.112 | 4.169 | -0.0323 | 3.934 | 0 | 3.726 | 3 | 0.067 | 9.11 | 17.5 | 0.915 | 0.033 | -0.0276
2.08 | 1.02 | 0.039 | -0.0293 | 2.42 | 22 | 3.84 | 0 | 1.016 | 0.039 | 0.038 | 0.038 | 0.978 | 25.638 | 3.969 | -0.03 | 3.824 | 0 | 3.969 | 3 | 0.076 | 10.16 | 17.5 | 1.02 | 0.036 | -0.0275
2.1 | 1.109 | 0.038 | -0.0305 | 2.37 | 21 | 3.441 | 0 | 1.104 | 0.038 | 0.038 | 0.038 | 1.066 | 27.696 | 3.593 | -0.0286 | 3.427 | 0 | 3.789 | 3 | 0.082 | 11.05 | 18 | 1.109 | 0.039 | -0.0273
2.12 | 1.171 | 0.038 | -0.0311 | 2.38 | 22 | 3.258 | 0 | 1.166 | 0.038 | 0.039 | 0.039 | 1.127 | 29.021 | 3.335 | -0.0276 | 3.245 | 0 | 3.675 | 4 | 0.087 | 7.78 | 18 | 1.171 | 0.038 | -0.0275
2.14 | 1.121 | 0.036 | -0.032 | 2.38 | 22 | 3.225 | 0 | 1.116 | 0.036 | 0.039 | 0.039 | 1.077 | 27.477 | 3.369 | -0.0297 | 3.211 | 0 | 3.297 | 4 | 0.083 | 7.44 | 18 | 1.121 | 0.038 | -0.0282
2.16 | 1.023 | 0.036 | -0.0329 | 2.36 | 22 | 3.536 | 0 | 1.018 | 0.036 | 0.04 | 0.04 | 0.979 | 24.74 | 3.719 | -0.0336 | 3.519 | 0 | 3.134 | 3 | 0.076 | 10.18 | 17.5 | 1.023 | 0.036 | -0.0293
2.18 | 1.023 | 0.038 | -0.0341 | 2.34 | 22 | 3.733 | 0 | 1.018 | 0.038 | 0.04 | 0.04 | 0.978 | 24.494 | 3.877 | -0.0349 | 3.715 | 0 | 3.126 | 3 | 0.076 | 10.17 | 17.5 | 1.023 | 0.036 | -0.0305
2.2 | 1.063 | 0.041 | -0.0356 | 2.37 | 22 | 3.876 | 0 | 1.058 | 0.041 | 0.04 | 0.04 | 1.017 | 25.258 | 4.002 | -0.035 | 3.857 | 0 | 3.207 | 3 | 0.079 | 10.57 | 17.5 | 1.063 | 0.038 | -0.0311
2.22 | 1.205 | 0.039 | -0.037 | 2.36 | 22 | 3.251 | 0 | 1.199 | 0.039 | 0.041 | 0.041 | 1.159 | 28.538 | 3.382 | -0.0319 | 3.237 | 0 | 2.937 | 4 | 0.09 | 12 | 18 | 1.205 | 0.041 | -0.032
2.24 | 1.492 | 0.036 | -0.0389 | 2.41 | 2 | 2.422 | 0 | 1.486 | 0.036 | 0.041 | 0.041 | 1.446 | 35.278 | 2.525 | -0.0269 | 2.413 | 0 | 2.62 | 5 | 0.112 | 9.91 | 18 | 1.492 | 0.039 | -0.0329
2.26 | 1.492 | 0.033 | -0.0401 | 2.41 | 2 | 2.221 | 0 | 1.486 | 0.033 | 0.041 | 0.041 | 1.445 | 34.958 | 2.27 | -0.0277 | 2.212 | 0 | 2.3 | 5 | 0.112 | 7.43 | 18 | 1.492 | 0.036 | -0.0341
2.28 | 1.654 | 0.03 | -0.0399 | 2.51 | 2 | 1.82 | 0 | 1.648 | 0.03 | 0.042 | 0.042 | 1.606 | 38.516 | 1.88 | -0.0248 | 1.814 | 0 | 1.994 | 5 | 0.124 | 8.24 | 18 | 1.654 | 0.033 | -0.0356
2.3 | 1.711 | 0.029 | -0.0401 | 2.53 | 2 | 1.701 | 0 | 1.705 | 0.029 | 0.042 | 0.042 | 1.663 | 39.535 | 1.714 | -0.0241 | 1.695 | 0 | 1.86 | 6 | 0.128 | 6.82 | 18 | 1.711 | 0.03 | -0.037
2.32 | 1.65 | 0.026 | -0.0401 | 2.52 | 2 | 1.582 | 0 | 1.644 | 0.026 | 0.042 | 0.042 | 1.602 | 37.757 | 1.636 | -0.025 | 1.576 | 0 | 1.615 | 6 | 0.124 | 6.58 | 18 | 1.65 | 0.029 | -0.0389
2.34 | 1.679 | 0.024 | -0.0405 | 2.56 | 2 | 1.435 | 0 | 1.673 | 0.024 | 0.043 | 0.043 | 1.63 | 38.105 | 1.454 | -0.0248 | 1.429 | 0 | 1.467 | 6 | 0.126 | 6.69 | 18 | 1.679 | 0.026 | -0.0401
2.36 | 1.789 | 0.021 | -0.0406 | 2.56 | 21 | 1.178 | 0 | 1.783 | 0.021 | 0.043 | 0.043 | 1.74 | 40.338 | 1.218 | -0.0233 | 1.174 | 0 | 1.274 | 6 | 0.134 | 7.13 | 18 | 1.789 | 0.024 | -0.0399
2.38 | 1.795 | 0.021 | -0.0409 | 2.61 | 21 | 1.174 | 0 | 1.789 | 0.021 | 0.044 | 0.044 | 1.745 | 40.121 | 1.198 | -0.0234 | 1.17 | 0 | 1.25 | 6 | 0.135 | 7.16 | 18 | 1.795 | 0.021 | -0.0401
2.4 | 1.622 | 0.021 | -0.0415 | 2.61 | 22 | 1.3 | 0 | 1.616 | 0.021 | 0.044 | 0.044 | 1.572 | 35.837 | 1.33 | -0.0264 | 1.295 | 0 | 1.228 | 6 | 0.121 | 6.46 | 18 | 1.622 | 0.021 | -0.0401
2.42 | 1.622 | 0.02 | -0.0415 | 2.61 | 2 | 1.238 | 0 | 1.616 | 0.02 | 0.044 | 0.044 | 1.571 | 35.537 | 1.266 | -0.0264 | 1.233 | 0 | 1.147 | 6 | 0.121 | 6.46 | 18 | 1.622 | 0.021 | -0.0405
2.44 | 1.491 | 0.02 | -0.0415 | 2.59 | 21 | 1.347 | 0 | 1.485 | 0.02 | 0.045 | 0.045 | 1.44 | 32.313 | 1.402 | -0.0288 | 1.341 | 0 | 1.121 | 6 | 0.111 | 5.94 | 18 | 1.491 | 0.02 | -0.0406
2.46 | 1.631 | 0.023 | -0.0415 | 2.61 | 22 | 1.416 | 0 | 1.625 | 0.023 | 0.045 | 0.045 | 1.58 | 35.157 | 1.449 | -0.0263 | 1.41 | 0 | 1.264 | 6 | 0.122 | 6.5 | 18 | 1.631 | 0.02 | -0.0409
2.48 | 1.835 | 0.022 | -0.0401 | 2.62 | 21 | 1.203 | 0 | 1.829 | 0.022 | 0.045 | 0.045 | 1.784 | 39.384 | 1.216 | -0.0225 | 1.199 | 0 | 1.193 | 6 | 0.138 | 7.32 | 18 | 1.835 | 0.023 | -0.0415
2.5 | 1.985 | 0.018 | -0.0397 | 2.68 | 21 | 0.91 | 0 | 1.979 | 0.018 | 0.046 | 0.046 | 1.933 | 42.345 | 0.931 | -0.0205 | 0.907 | 0 | 0.964 | 6 | 0.149 | 7.92 | 18 | 1.985 | 0.022 | -0.0415
2.52 | 2.085 | 0.018 | -0.0397 | 2.61 | 21 | 0.866 | 0 | 2.079 | 0.018 | 0.046 | 0.046 | 2.033 | 44.166 | 0.886 | -0.0195 | 0.863 | 0 | 0.945 | 6 | 0.157 | 8.31 | 18 | 2.085 | 0.018 | -0.0415
2.54 | 2.085 | 0.012 | -0.0394 | 2.61 | 9 | 0.577 | 0 | 2.079 | 0.012 | 0.046 | 0.046 | 2.032 | 43.807 | 0.59 | -0.0194 | 0.576 | 0 | 0.617 | 6 | 0.157 | 8.31 | 18.5 | 2.085 | 0.018 | -0.0415
2.56 | 2.075 | 0.008 | -0.0393 | 2.59 | 6 | 0.387 | 0 | 2.069 | 0.008 | 0.047 | 0.047 | 2.023 | 43.256 | 0.396 | -0.0194 | 0.386 | 0 | 0.402 | 7 | 0.156 | 6.92 | 18.5 | 2.075 | 0.012 | -0.0401
2.58 | 2.055 | 0.007 | -0.039 | 2.64 | 13 | 0.342 | 0 | 2.049 | 0.007 | 0.047 | 0.047 | 2.002 | 42.479 | 0.345 | -0.0195 | 0.341 | 0 | 0.345 | 7 | 0.154 | 6.85 | 18.5 | 2.055 | 0.008 | -0.0397
2.6 | 2.054 | 0.008 | -0.0389 | 2.65 | 13 | 0.391 | 0 | 2.048 | 0.008 | 0.048 | 0.048 | 2.001 | 42.128 | 0.395 | -0.0194 | 0.389 | 0 | 0.388 | 7 | 0.154 | 6.85 | 18.5 | 2.054 | 0.007 | -0.0397
2.62 | 2.045 | 0.009 | -0.0389 | 2.68 | 14 | 0.441 | 0 | 2.039 | 0.009 | 0.048 | 0.048 | 1.991 | 41.59 | 0.427 | -0.0195 | 0.44 | 0 | 0.433 | 7 | 0.154 | 6.82 | 18.5 | 2.045 | 0.008 | -0.0394
2.64 | 2.045 | 0.011 | -0.0387 | 2.68 | 2 | 0.539 | 0 | 2.039 | 0.011 | 0.048 | 0.048 | 1.991 | 41.264 | 0.538 | -0.0194 | 0.538 | 0 | 0.52 | 7 | 0.154 | 6.82 | 18.5 | 2.045 | 0.009 | -0.0393
2.66 | 2.008 | 0.012 | -0.0395 | 2.7 | 16 | 0.599 | 0 | 2.002 | 0.012 | 0.049 | 0.049 | 1.954 | 40.195 | 0.614 | -0.0202 | 0.598 | 0 | 0.557 | 7 | 0.151 | 6.69 | 18.5 | 2.008 | 0.011 | -0.039
2.68 | 2.062 | 0.014 | -0.0396 | 2.69 | 16 | 0.681 | 0 | 2.056 | 0.014 | 0.049 | 0.049 | 2.007 | 40.986 | 0.712 | -0.0197 | 0.679 | 0 | 0.639 | 7 | 0.155 | 6.87 | 18.5 | 2.062 | 0.012 | -0.0389
2.7 | 2.165 | 0.016 | -0.0396 | 2.73 | 2 | 0.741 | 0 | 2.159 | 0.016 | 0.049 | 0.049 | 2.11 | 42.758 | 0.754 | -0.0188 | 0.739 | 0 | 0.718 | 7 | 0.163 | 7.22 | 18.5 | 2.165 | 0.014 | -0.0389
2.72 | 2.165 | 0.018 | -0.0393 | 2.73 | 2 | 0.834 | 0 | 2.159 | 0.018 | 0.05 | 0.05 | 2.11 | 42.433 | 0.867 | -0.0186 | 0.831 | 0 | 0.794 | 7 | 0.163 | 7.22 | 18.5 | 2.165 | 0.016 | -0.0387
2.74 | 2.503 | 0.015 | -0.0393 | 2.74 | 16 | 0.601 | 0 | 2.497 | 0.015 | 0.05 | 0.05 | 2.447 | 48.848 | 0.629 | -0.0161 | 0.599 | 0 | 0.654 | 7 | 0.189 | 8.34 | 18.5 | 2.503 | 0.018 | -0.0395
2.76 | 2.517 | 0.013 | -0.0393 | 2.74 | 16 | 0.518 | 0 | 2.511 | 0.013 | 0.05 | 0.05 | 2.461 | 48.774 | 0.536 | -0.016 | 0.516 | 0 | 0.561 | 7 | 0.19 | 8.39 | 18.5 | 2.517 | 0.015 | -0.0396
2.78 | 2.485 | 0.01 | -0.0391 | 2.71 | 16 | 0.403 | 0 | 2.479 | 0.01 | 0.051 | 0.051 | 2.428 | 47.773 | 0.404 | -0.0161 | 0.402 | 0 | 0.428 | 7 | 0.187 | 8.28 | 18.5 | 2.485 | 0.013 | -0.0396
2.8 | 2.476 | 0.01 | -0.039 | 2.75 | 18 | 0.405 | 0 | 2.47 | 0.01 | 0.051 | 0.051 | 2.419 | 47.241 | 0.405 | -0.0161 | 0.404 | 0 | 0.426 | 7 | 0.187 | 8.25 | 18.5 | 2.476 | 0.01 | -0.0393
2.82 | 2.454 | 0.009 | -0.039 | 2.73 | 18 | 0.368 | 0 | 2.448 | 0.009 | 0.052 | 0.052 | 2.396 | 46.467 | 0.363 | -0.0163 | 0.367 | 0 | 0.383 | 7 | 0.185 | 8.18 | 18.5 | 2.454 | 0.01 | -0.0393
2.84 | 2.351 | 0.009 | -0.039 | 2.74 | 19 | 0.384 | 0 | 2.345 | 0.009 | 0.052 | 0.052 | 2.293 | 44.145 | 0.379 | -0.017 | 0.383 | 0 | 0.383 | 7 | 0.177 | 7.84 | 18.5 | 2.351 | 0.009 | -0.0393
2.86 | 2.29 | 0.01 | -0.039 | 2.72 | 19 | 0.438 | 0 | 2.284 | 0.01 | 0.052 | 0.052 | 2.232 | 42.666 | 0.43 | -0.0175 | 0.437 | 0 | 0.428 | 7 | 0.172 | 7.63 | 18.5 | 2.29 | 0.009 | -0.0391
2.88 | 2.239 | 0.011 | -0.0389 | 2.73 | 19 | 0.493 | 0 | 2.233 | 0.011 | 0.053 | 0.053 | 2.18 | 41.391 | 0.518 | -0.0178 | 0.491 | 0 | 0.475 | 7 | 0.168 | 7.46 | 18.5 | 2.239 | 0.01 | -0.039
2.9 | 2.198 | 0.015 | -0.0391 | 2.71 | 19 | 0.684 | 0 | 2.192 | 0.015 | 0.053 | 0.053 | 2.139 | 40.32 | 0.711 | -0.0183 | 0.682 | 0 | 0.653 | 7 | 0.165 | 7.33 | 18.5 | 2.198 | 0.011 | -0.039
2.92 | 2.171 | 0.016 | -0.0395 | 2.77 | 19 | 0.739 | 0 | 2.165 | 0.016 | 0.053 | 0.053 | 2.112 | 39.527 | 0.758 | -0.0187 | 0.737 | 0 | 0.704 | 7 | 0.163 | 7.24 | 18.5 | 2.171 | 0.015 | -0.039
2.94 | 2.171 | 0.018 | -0.0394 | 2.77 | 2 | 0.831 | 0 | 2.165 | 0.018 | 0.054 | 0.054 | 2.111 | 39.249 | 0.862 | -0.0187 | 0.829 | 0 | 0.805 | 7 | 0.163 | 7.24 | 18.5 | 2.171 | 0.016 | -0.039
2.96 | 2.343 | 0.02 | -0.0394 | 2.74 | 19 | 0.856 | 0 | 2.337 | 0.02 | 0.054 | 0.054 | 2.283 | 42.146 | 0.876 | -0.0173 | 0.854 | 0 | 0.905 | 7 | 0.176 | 7.81 | 18.5 | 2.343 | 0.018 | -0.0389
2.98 | 2.294 | 0.016 | -0.0394 | 2.79 | 19 | 0.699 | 0 | 2.288 | 0.016 | 0.055 | 0.055 | 2.233 | 40.953 | 0.721 | -0.0176 | 0.697 | 0 | 0.733 | 7 | 0.172 | 7.65 | 18.5 | 2.294 | 0.02 | -0.0391
3 | 2.294 | 0.011 | -0.0392 | 2.79 | 2 | 0.481 | 0 | 2.288 | 0.011 | 0.055 | 0.055 | 2.233 | 40.671 | 0.493 | -0.0176 | 0.48 | 0 | 0.51 | 7 | 0.172 | 7.65 | 18.5 | 2.294 | 0.016 | -0.0395
3.02 | 2.189 | 0.011 | -0.0392 | 2.78 | 20 | 0.504 | 0 | 2.183 | 0.011 | 0.055 | 0.055 | 2.128 | 38.506 | 0.517 | -0.0184 | 0.503 | 0 | 0.516 | 7 | 0.164 | 7.3 | 18.5 | 2.189 | 0.011 | -0.0394
3.04 | 2.065 | 0.01 | -0.0391 | 2.79 | 21 | 0.486 | 0 | 2.059 | 0.01 | 0.056 | 0.056 | 2.003 | 36.005 | 0.489 | -0.0195 | 0.484 | 0 | 0.477 | 7 | 0.155 | 6.88 | 18.5 | 2.065 | 0.011 | -0.0394
3.06 | 2.065 | 0.008 | -0.039 | 2.79 | 2 | 0.389 | 0 | 2.059 | 0.008 | 0.056 | 0.056 | 2.003 | 35.76 | 0.404 | -0.0195 | 0.387 | 0 | 0.389 | 7 | 0.155 | 6.88 | 18.5 | 2.065 | 0.01 | -0.0394
3.08 | 1.977 | 0.008 | -0.039 | 2.76 | 21 | 0.406 | 0 | 1.971 | 0.008 | 0.056 | 0.056 | 1.914 | 33.953 | 0.428 | -0.0204 | 0.405 | 0 | 0.401 | 7 | 0.148 | 6.59 | 18.5 | 1.977 | 0.008 | -0.0392
3.1 | 1.954 | 0.009 | -0.039 | 2.78 | 21 | 0.462 | 0 | 1.948 | 0.009 | 0.057 | 0.057 | 1.891 | 33.325 | 0.471 | -0.0206 | 0.461 | 0 | 0.467 | 7 | 0.146 | 6.51 | 18.5 | 1.954 | 0.008 | -0.0392
3.12 | 1.922 | 0.01 | -0.039 | 2.77 | 21 | 0.522 | 0 | 1.916 | 0.01 | 0.057 | 0.057 | 1.859 | 32.544 | 0.522 | -0.021 | 0.52 | 0 | 0.538 | 7 | 0.143 | 6.41 | 18.5 | 1.922 | 0.009 | -0.0391
3.14 | 1.785 | 0.014 | -0.0391 | 2.82 | 21 | 0.787 | 0 | 1.779 | 0.014 | 0.057 | 0.057 | 1.721 | 29.944 | 0.831 | -0.0227 | 0.784 | 0 | 0.777 | 6 | 0.133 | 7.11 | 18 | 1.785 | 0.01 | -0.039
3.16 | 1.735 | 0.014 | -0.0391 | 2.79 | 21 | 0.81 | 0 | 1.729 | 0.014 | 0.058 | 0.058 | 1.672 | 28.902 | 0.855 | -0.0234 | 0.807 | 0 | 0.793 | 6 | 0.129 | 6.92 | 18 | 1.735 | 0.014 | -0.039
3.18 | 1.652 | 0.017 | -0.0392 | 2.85 | 21 | 1.033 | 0 | 1.646 | 0.017 | 0.058 | 0.058 | 1.588 | 27.284 | 1.045 | -0.0247 | 1.029 | 0 | 0.976 | 6 | 0.123 | 6.58 | 18 | 1.652 | 0.014 | -0.039
3.2 | 1.559 | 0.017 | -0.0393 | 2.91 | 21 | 1.095 | 0 | 1.553 | 0.017 | 0.059 | 0.059 | 1.494 | 25.516 | 1.111 | -0.0263 | 1.09 | 0 | 0.984 | 6 | 0.115 | 6.21 | 18 | 1.559 | 0.017 | -0.039
3.22 | 1.559 | 0.017 | -0.0393 | 2.91 | 2 | 1.095 | 0 | 1.553 | 0.017 | 0.059 | 0.059 | 1.494 | 25.354 | 1.165 | -0.0263 | 1.09 | 0 | 0.996 | 6 | 0.115 | 6.21 | 18 | 1.559 | 0.017 | -0.0391
3.24 | 1.559 | 0.018 | -0.0392 | 2.91 | 2 | 1.159 | 0 | 1.553 | 0.018 | 0.059 | 0.059 | 1.494 | 25.195 | 1.232 | -0.0262 | 1.155 | 0 | 1.074 | 6 | 0.115 | 6.21 | 18 | 1.559 | 0.017 | -0.0391
3.26 | 1.65 | 0.02 | -0.0393 | 2.92 | 21 | 1.216 | 0 | 1.644 | 0.02 | 0.06 | 0.06 | 1.585 | 26.569 | 1.231 | -0.0248 | 1.212 | 0 | 1.218 | 6 | 0.122 | 6.58 | 18 | 1.65 | 0.018 | -0.0392
3.28 | 1.811 | 0.014 | -0.0392 | 2.92 | 21 | 0.776 | 0 | 1.805 | 0.014 | 0.06 | 0.06 | 1.745 | 29.084 | 0.819 | -0.0225 | 0.773 | 0 | 0.87 | 6 | 0.135 | 7.22 | 18 | 1.811 | 0.02 | -0.0393
3.3 | 1.822 | 0.013 | -0.0391 | 2.93 | 21 | 0.716 | 0 | 1.816 | 0.013 | 0.06 | 0.06 | 1.756 | 29.097 | 0.763 | -0.0223 | 0.714 | 0 | 0.823 | 6 | 0.136 | 7.27 | 18 | 1.822 | 0.014 | -0.0393
3.32 | 1.724 | 0.014 | -0.0391 | 2.95 | 21 | 0.815 | 0 | 1.718 | 0.014 | 0.061 | 0.061 | 1.658 | 27.303 | 0.838 | -0.0236 | 0.812 | 0 | 0.905 | 6 | 0.128 | 6.87 | 18 | 1.724 | 0.013 | -0.0392
3.34 | 1.58 | 0.014 | -0.0392 | 2.96 | 21 | 0.889 | 0 | 1.574 | 0.014 | 0.061 | 0.061 | 1.513 | 24.775 | 0.925 | -0.0259 | 0.886 | 0 | 0.93 | 6 | 0.117 | 6.3 | 18 | 1.58 | 0.014 | -0.0393
3.36 | 1.408 | 0.015 | -0.0392 | 2.96 | 21 | 1.07 | 0 | 1.402 | 0.015 | 0.061 | 0.061 | 1.34 | 21.818 | 1.156 | -0.0292 | 1.065 | 0 | 1.032 | 6 | 0.104 | 5.61 | 18 | 1.408 | 0.014 | -0.0392
3.38 | 1.384 | 0.018 | -0.0391 | 2.97 | 21 | 1.306 | 0 | 1.378 | 0.018 | 0.062 | 0.062 | 1.316 | 21.298 | 1.368 | -0.0297 | 1.301 | 0 | 1.297 | 6 | 0.102 | 5.51 | 18 | 1.384 | 0.015 | -0.0391
3.4 | 1.316 | 0.017 | -0.0392 | 2.97 | 21 | 1.298 | 0 | 1.31 | 0.017 | 0.062 | 0.062 | 1.248 | 20.073 | 1.354 | -0.0314 | 1.292 | 0 | 1.315 | 6 | 0.096 | 5.24 | 18 | 1.316 | 0.018 | -0.0391
3.42 | 1.211 | 0.016 | -0.039 | 2.96 | 21 | 1.328 | 0 | 1.205 | 0.016 | 0.063 | 0.063 | 1.143 | 18.275 | 1.427 | -0.0341 | 1.321 | 0 | 1.348 | 6 | 0.088 | 4.82 | 18 | 1.211 | 0.017 | -0.0392
3.44 | 1.091 | 0.018 | -0.0389 | 2.96 | 21 | 1.659 | 0 | 1.085 | 0.018 | 0.063 | 0.063 | 1.023 | 16.262 | 1.741 | -0.038 | 1.65 | 0 | 1.651 | 5 | 0.079 | 4.34 | 18 | 1.091 | 0.016 | -0.0392
3.46 | 0.985 | 0.019 | -0.0389 | 2.99 | 21 | 1.94 | 0 | 0.979 | 0.019 | 0.063 | 0.063 | 0.916 | 14.486 | 2.096 | -0.0425 | 1.929 | 0 | 1.899 | 5 | 0.071 | 4.9 | 18 | 0.985 | 0.018 | -0.0391
3.48 | 0.934 | 0.018 | -0.0372 | 3.04 | 21 | 1.939 | 0 | 0.928 | 0.018 | 0.064 | 0.064 | 0.864 | 13.592 | 2.105 | -0.043 | 1.927 | 0 | 1.952 | 5 | 0.067 | 4.64 | 18 | 0.934 | 0.019 | -0.0392
3.5 | 0.769 | 0.016 | -0.037 | 3.06 | 21 | 2.096 | 0 | 0.763 | 0.016 | 0.064 | 0.064 | 0.7 | 10.939 | 2.23 | -0.0529 | 2.081 | 0 | 1.902 | 5 | 0.054 | 3.82 | 18 | 0.769 | 0.018 | -0.039
3.52 | 0.656 | 0.016 | -0.0369 | 3.11 | 21 | 2.46 | 0 | 0.65 | 0.016 | 0.064 | 0.064 | 0.586 | 9.11 | 2.662 | -0.063 | 2.439 | 0 | 2.087 | 5 | 0.045 | 3.25 | 18 | 0.656 | 0.016 | -0.0389
3.54 | 0.656 | 0.016 | -0.0369 | 3.11 | 23 | 2.46 | 0 | 0.65 | 0.016 | 0.065 | 0.065 | 0.586 | 9.054 | 2.732 | -0.063 | 2.439 | 0 | 2.287 | 4 | 0.045 | 4.34 | 18 | 0.656 | 0.016 | -0.0389
3.56 | 0.593 | 0.014 | -0.0368 | 3.17 | 5 | 2.383 | 0 | 0.587 | 0.014 | 0.065 | 0.065 | 0.523 | 8.036 | 2.64 | -0.0704 | 2.361 | 0 | 2.179 | 4 | 0.041 | 3.92 | 18 | 0.593 | 0.016 | -0.0372
3.58 | 0.55 | 0.013 | -0.0367 | 3.19 | 17 | 2.388 | 0 | 0.544 | 0.013 | 0.065 | 0.065 | 0.479 | 7.319 | 2.778 | -0.0767 | 2.364 | 0 | 2.185 | 4 | 0.037 | 3.63 | 18 | 0.55 | 0.014 | -0.037
3.6 | 0.494 | 0.012 | -0.0366 | 3.25 | 17 | 2.456 | 0 | 0.489 | 0.012 | 0.066 | 0.066 | 0.423 | 6.436 | 2.859 | -0.0865 | 2.429 | 0 | 2.174 | 4 | 0.033 | 3.26 | 17.5 | 0.494 | 0.013 | -0.0369
3.62 | 0.494 | 0.011 | -0.0366 | 3.25 | 18 | 2.252 | 0 | 0.489 | 0.011 | 0.066 | 0.066 | 0.423 | 6.395 | 2.531 | -0.0866 | 2.227 | 0 | 2.127 | 3 | 0.033 | 4.89 | 18 | 0.494 | 0.012 | -0.0369
3.64 | 0.474 | 0.01 | -0.0365 | 3.26 | 18 | 2.134 | 0 | 0.469 | 0.01 | 0.066 | 0.066 | 0.402 | 6.043 | 2.539 | -0.0909 | 2.11 | 0 | 2.037 | 4 | 0.031 | 3.12 | 18 | 0.474 | 0.011 | -0.0368
3.66 | 0.463 | 0.009 | -0.0364 | 3.19 | 19 | 1.967 | 0 | 0.458 | 0.009 | 0.067 | 0.067 | 0.391 | 5.848 | 2.252 | -0.0931 | 1.944 | 0 | 1.938 | 4 | 0.03 | 3.05 | 18 | 0.463 | 0.01 | -0.0367
3.68 | 0.461 | 0.009 | -0.0363 | 3.26 | 2 | 1.976 | 0 | 0.456 | 0.009 | 0.067 | 0.067 | 0.389 | 5.785 | 2.264 | -0.0934 | 1.952 | 0 | 2.029 | 4 | 0.03 | 3.04 | 18 | 0.461 | 0.009 | -0.0366
3.7 | 0.461 | 0.008 | -0.0361 | 3.26 | 2 | 1.756 | 0 | 0.456 | 0.008 | 0.068 | 0.068 | 0.388 | 5.749 | 2.163 | -0.093 | 1.735 | 0 | 1.874 | 4 | 0.03 | 3.04 | 18 | 0.461 | 0.009 | -0.0366
3.72 | 0.387 | 0.008 | -0.0361 | 3.28 | 20 | 2.097 | 0 | 0.382 | 0.008 | 0.068 | 0.068 | 0.313 | 4.612 | 2.491 | -0.1153 | 2.067 | 0 | 1.917 | 3 | 0.025 | 3.81 | 17.5 | 0.387 | 0.008 | -0.0365
3.74 | 0.367 | 0.007 | -0.0361 | 3.26 | 20 | 1.936 | 0 | 0.362 | 0.007 | 0.068 | 0.068 | 0.293 | 4.295 | 2.32 | -0.1232 | 1.907 | 0 | 1.716 | 1 | 0.023 | 3.61 | 17.5 | 0.367 | 0.008 | -0.0364
3.76 | 0.364 | 0.007 | -0.036 | 3.27 | 21 | 1.952 | 0 | 0.359 | 0.007 | 0.069 | 0.069 | 0.29 | 4.224 | 2.243 | -0.1242 | 1.923 | 0 | 1.738 | 1 | 0.023 | 1.79 | 17.5 | 0.364 | 0.007 | -0.0363
3.78 | 0.365 | 0.006 | -0.036 | 3.28 | 21 | 1.669 | 0 | 0.36 | 0.006 | 0.069 | 0.069 | 0.291 | 4.215 | 2.168 | -0.1239 | 1.644 | 0 | 1.478 | 1 | 0.023 | 1.8 | 17.5 | 0.365 | 0.007 | -0.0361
3.8 | 0.366 | 0.006 | -0.0358 | 3.31 | 22 | 1.664 | 0 | 0.361 | 0.006 | 0.069 | 0.069 | 0.292 | 4.207 | 2.161 | -0.1228 | 1.639 | 0 | 1.456 | 1 | 0.023 | 1.8 | 17.5 | 0.366 | 0.006 | -0.0361
3.82 | 0.389 | 0.006 | -0.0356 | 3.4 | 22 | 1.564 | 0 | 0.384 | 0.006 | 0.07 | 0.07 | 0.314 | 4.507 | 1.975 | -0.1134 | 1.542 | 0 | 1.424 | 1 | 0.025 | 1.92 | 17.5 | 0.389 | 0.006 | -0.0361
3.84 | 0.389 | 0.006 | -0.0355 | 3.4 | 22 | 1.564 | 0 | 0.384 | 0.006 | 0.07 | 0.07 | 0.314 | 4.48 | 1.913 | -0.1132 | 1.542 | 0 | 1.354 | 1 | 0.025 | 1.92 | 17.5 | 0.389 | 0.006 | -0.036
3.86 | 0.418 | 0.006 | -0.0354 | 3.46 | 22 | 1.454 | 0 | 0.413 | 0.006 | 0.07 | 0.07 | 0.343 | 4.872 | 1.751 | -0.1033 | 1.435 | 0 | 1.215 | 1 | 0.027 | 2.07 | 17.5 | 0.418 | 0.006 | -0.036
3.88 | 0.5 | 0.007 | -0.0351 | 3.44 | 22 | 1.415 | 0 | 0.495 | 0.007 | 0.071 | 0.071 | 0.424 | 5.996 | 1.769 | -0.0828 | 1.4 | 0 | 1.285 | 1 | 0.033 | 2.47 | 17.5 | 0.5 | 0.006 | -0.0358
3.9 | 0.528 | 0.008 | -0.0348 | 3.46 | 22 | 1.53 | 0 | 0.523 | 0.008 | 0.071 | 0.071 | 0.451 | 6.352 | 1.861 | -0.0771 | 1.515 | 0 | 1.316 | 1 | 0.035 | 2.61 | 17.5 | 0.528 | 0.007 | -0.0356
3.92 | 0.561 | 0.009 | -0.0347 | 3.47 | 22 | 1.619 | 0 | 0.556 | 0.009 | 0.071 | 0.071 | 0.484 | 6.779 | 1.9 | -0.0717 | 1.604 | 0 | 1.342 | 4 | 0.038 | 3.7 | 18 | 0.561 | 0.008 | -0.0355
3.94 | 0.627 | 0.011 | -0.0347 | 3.44 | 22 | 1.769 | 0 | 0.622 | 0.011 | 0.072 | 0.072 | 0.551 | 7.671 | 1.925 | -0.063 | 1.754 | 0 | 1.503 | 4 | 0.043 | 4.15 | 18 | 0.627 | 0.009 | -0.0354
3.96 | 0.925 | 0.013 | -0.0345 | 3.5 | 21 | 1.413 | 0 | 0.92 | 0.013 | 0.072 | 0.072 | 0.848 | 11.754 | 1.581 | -0.0407 | 1.405 | 0 | 1.672 | 5 | 0.066 | 6.13 | 18 | 0.925 | 0.011 | -0.0351
3.98 | 0.925 | 0.024 | -0.0345 | 3.5 | 21 | 2.609 | 0 | 0.92 | 0.024 | 0.072 | 0.072 | 0.847 | 11.69 | 2.856 | -0.0407 | 2.595 | 0 | 2.953 | 4 | 0.066 | 4.6 | 18 | 0.925 | 0.013 | -0.0348
4 | 1.057 | 0.032 | -0.0346 | 3.56 | 2 | 3.042 | 0 | 1.052 | 0.032 | 0.073 | 0.073 | 0.979 | 13.437 | 3.32 | -0.0353 | 3.027 | 0 | 3.855 | 4 | 0.076 | 7.01 | 18 | 1.057 | 0.024 | -0.0347
4.02 | 1.057 | 0.041 | -0.0345 | 3.56 | 2 | 3.898 | 0 | 1.052 | 0.041 | 0.073 | 0.073 | 0.979 | 13.368 | 4.2 | -0.0353 | 3.879 | 0 | 4.854 | 4 | 0.076 | 7.01 | 17.5 | 1.057 | 0.032 | -0.0347
4.04 | 1.063 | 0.049 | -0.0344 | 3.61 | 21 | 4.632 | 0 | 1.058 | 0.049 | 0.074 | 0.074 | 0.984 | 13.384 | 5.028 | -0.0349 | 4.61 | 0 | 5.758 | 3 | 0.076 | 10.58 | 17.5 | 1.063 | 0.041 | -0.0345
4.06 | 0.89 | 0.057 | -0.0343 | 3.58 | 21 | 6.442 | 0 | 0.885 | 0.057 | 0.074 | 0.074 | 0.811 | 10.975 | 7.077 | -0.0423 | 6.404 | 0 | 6.642 | 3 | 0.063 | 8.85 | 17.5 | 0.89 | 0.049 | -0.0345
4.08 | 0.808 | 0.068 | -0.0342 | 3.63 | 21 | 8.47 | 0 | 0.803 | 0.068 | 0.074 | 0.074 | 0.729 | 9.82 | 9.285 | -0.0469 | 8.416 | 0 | 7.968 | 3 | 0.056 | 8.03 | 17.5 | 0.808 | 0.057 | -0.0346
4.1 | 0.689 | 0.071 | -0.0339 | 3.61 | 21 | 10.381 | 0 | 0.684 | 0.071 | 0.075 | 0.075 | 0.609 | 8.166 | 11.671 | -0.0556 | 10.305 | 0 | 8.175 | 3 | 0.047 | 6.84 | 17.5 | 0.689 | 0.068 | -0.0345
4.12 | 0.689 | 0.068 | -0.0337 | 3.61 | 21 | 9.942 | 0 | 0.684 | 0.068 | 0.075 | 0.075 | 0.609 | 8.124 | 11.233 | -0.0553 | 9.869 | 0 | 7.803 | 3 | 0.047 | 6.84 | 17.5 | 0.689 | 0.071 | -0.0344
4.14 | 0.631 | 0.062 | -0.0331 | 3.6 | 21 | 9.904 | 0 | 0.626 | 0.062 | 0.075 | 0.075 | 0.55 | 7.309 | 11.193 | -0.0601 | 9.826 | 0 | 7.009 | 3 | 0.043 | 6.26 | 17.5 | 0.631 | 0.068 | -0.0343
4.16 | 0.706 | 0.054 | -0.033 | 3.6 | 21 | 7.703 | 0 | 0.701 | 0.054 | 0.076 | 0.076 | 0.626 | 8.268 | 8.601 | -0.0528 | 7.649 | 0 | 6.246 | 3 | 0.048 | 7.01 | 17.5 | 0.706 | 0.062 | -0.0342
4.18 | 0.873 | 0.04 | -0.0324 | 3.61 | 21 | 4.608 | 0 | 0.868 | 0.04 | 0.076 | 0.076 | 0.792 | 10.422 | 5.076 | -0.0409 | 4.582 | 0 | 4.724 | 3 | 0.061 | 8.68 | 17.5 | 0.873 | 0.054 | -0.0339
4.2 | 1.09 | 0.037 | -0.0315 | 3.66 | 21 | 3.409 | 0 | 1.085 | 0.037 | 0.076 | 0.076 | 1.009 | 13.214 | 3.627 | -0.0312 | 3.394 | 0 | 4.463 | 3 | 0.078 | 10.85 | 18 | 1.09 | 0.04 | -0.0337
4.22 | 1.09 | 0.038 | -0.0313 | 3.66 | 2 | 3.501 | 0 | 1.085 | 0.038 | 0.077 | 0.077 | 1.009 | 13.148 | 3.797 | -0.031 | 3.486 | 0 | 4.645 | 4 | 0.078 | 7.24 | 18 | 1.09 | 0.037 | -0.0331
4.24 | 1.202 | 0.044 | -0.0312 | 3.79 | 21 | 3.675 | 0 | 1.197 | 0.044 | 0.077 | 0.077 | 1.12 | 14.53 | 3.938 | -0.0279 | 3.661 | 0 | 5.49 | 4 | 0.087 | 7.98 | 18 | 1.202 | 0.038 | -0.033
4.26 | 0.842 | 0.049 | -0.0311 | 3.81 | 21 | 5.852 | 0 | 0.837 | 0.049 | 0.077 | 0.077 | 0.76 | 9.809 | 6.478 | -0.0409 | 5.819 | 0 | 6.21 | 3 | 0.059 | 8.37 | 17.5 | 0.842 | 0.044 | -0.0324
4.28 | 0.695 | 0.056 | -0.0309 | 3.79 | 21 | 8.112 | 0 | 0.69 | 0.056 | 0.078 | 0.078 | 0.613 | 7.876 | 9.207 | -0.0504 | 8.058 | 0 | 7.282 | 3 | 0.047 | 6.9 | 17.5 | 0.695 | 0.049 | -0.0315
4.3 | 0.613 | 0.058 | -0.0308 | 3.81 | 21 | 9.534 | 0 | 0.608 | 0.058 | 0.078 | 0.078 | 0.531 | 6.792 | 10.836 | -0.058 | 9.462 | 0 | 7.896 | 3 | 0.041 | 6.09 | 17.5 | 0.613 | 0.056 | -0.0313
4.32 | 0.568 | 0.057 | -0.0308 | 3.81 | 21 | 10.118 | 0 | 0.563 | 0.057 | 0.078 | 0.078 | 0.485 | 6.179 | 11.693 | -0.0635 | 10.035 | 0 | 8.405 | 3 | 0.038 | 5.63 | 17.5 | 0.568 | 0.058 | -0.0312
4.34 | 0.506 | 0.052 | -0.0307 | 3.8 | 20 | 10.371 | 0 | 0.501 | 0.052 | 0.079 | 0.079 | 0.422 | 5.362 | 12.389 | -0.0727 | 10.277 | 0 | 8.376 | 2 | 0.033 | 5.01 | 12.5 | 0.506 | 0.057 | -0.0311
4.36 | 0.495 | 0.035 | -0.0306 | 3.81 | 20 | 7.137 | 0 | 0.49 | 0.035 | 0.079 | 0.079 | 0.411 | 5.201 | 8.582 | -0.0744 | 7.071 | 0 | 6.326 | 3 | 0.032 | 4.9 | 17.5 | 0.495 | 0.052 | -0.0309
4.38 | 0.485 | 0.028 | -0.0307 | 3.83 | 20 | 5.829 | 0 | 0.48 | 0.028 | 0.079 | 0.079 | 0.401 | 5.043 | 6.99 | -0.0766 | 5.773 | 0 | 5.393 | 3 | 0.031 | 4.8 | 17.5 | 0.485 | 0.035 | -0.0308
4.4 | 0.494 | 0.023 | -0.0305 | 3.86 | 20 | 4.699 | 0 | 0.489 | 0.023 | 0.08 | 0.08 | 0.409 | 5.132 | 5.691 | -0.0745 | 4.656 | 0 | 4.605 | 3 | 0.032 | 4.89 | 17.5 | 0.494 | 0.028 | -0.0308
4.42 | 0.47 | 0.021 | -0.0302 | 3.85 | 20 | 4.512 | 0 | 0.465 | 0.021 | 0.08 | 0.08 | 0.385 | 4.808 | 5.373 | -0.0784 | 4.468 | 0 | 4.306 | 3 | 0.03 | 4.65 | 17.5 | 0.47 | 0.023 | -0.0307
4.44 | 0.459 | 0.019 | -0.0302 | 3.91 | 21 | 4.181 | 0 | 0.454 | 0.019 | 0.08 | 0.08 | 0.374 | 4.645 | 4.949 | -0.0808 | 4.139 | 0 | 3.958 | 3 | 0.029 | 4.54 | 17.5 | 0.459 | 0.021 | -0.0306
4.46 | 0.459 | 0.016 | -0.0302 | 3.91 | 21 | 3.521 | 0 | 0.454 | 0.016 | 0.081 | 0.081 | 0.373 | 4.62 | 4.338 | -0.0809 | 3.486 | 0 | 3.439 | 3 | 0.029 | 4.54 | 17.5 | 0.459 | 0.019 | -0.0307
4.48 | 0.467 | 0.016 | -0.0291 | 3.97 | 21 | 3.458 | 0 | 0.463 | 0.016 | 0.081 | 0.081 | 0.381 | 4.696 | 4.197 | -0.0763 | 3.426 | 0 | 3.456 | 3 | 0.03 | 4.62 | 17.5 | 0.467 | 0.016 | -0.0305
4.5 | 0.478 | 0.016 | -0.0289 | 4 | 20 | 3.378 | 0 | 0.474 | 0.016 | 0.082 | 0.082 | 0.392 | 4.808 | 4.081 | -0.0737 | 3.347 | 0 | 3.465 | 3 | 0.03 | 4.74 | 17.5 | 0.478 | 0.016 | -0.0302
4.52 | 0.484 | 0.016 | -0.0287 | 3.99 | 20 | 3.335 | 0 | 0.48 | 0.016 | 0.082 | 0.082 | 0.398 | 4.859 | 4.022 | -0.0721 | 3.306 | 0 | 3.461 | 3 | 0.031 | 4.8 | 17.5 | 0.484 | 0.016 | -0.0302
4.54 | 0.484 | 0.017 | -0.0287 | 3.99 | 144 | 3.544 | 0 | 0.48 | 0.017 | 0.082 | 0.082 | 0.397 | 4.834 | 4.327 | -0.0722 | 3.512 | 0 | 3.649 | 3 | 0.031 | 4.8 | 17.5 | 0.484 | 0.016 | -0.0302
4.56 | 0.343 | 0.017 | -0.0284 | 4.01 | 4 | 5.019 | 0 | 0.339 | 0.017 | 0.083 | 0.083 | 0.257 | 3.108 | 6.507 | -0.1107 | 4.956 | 0 | 3.615 | 3 | 0.02 | 3.39 | 17.5 | 0.343 | 0.017 | -0.0291
4.58 | 0.47 | 0.016 | -0.0285 | 4.01 | 11 | 3.436 | 0 | 0.466 | 0.016 | 0.083 | 0.083 | 0.383 | 4.622 | 4.174 | -0.0744 | 3.404 | 0 | 3.371 | 3 | 0.03 | 4.66 | 17.5 | 0.47 | 0.017 | -0.0289
4.6 | 0.472 | 0.016 | -0.0283 | 4.03 | 14 | 3.421 | 0 | 0.468 | 0.016 | 0.083 | 0.083 | 0.384 | 4.613 | 4.061 | -0.0737 | 3.39 | 0 | 3.343 | 3 | 0.03 | 4.67 | 17.5 | 0.472 | 0.016 | -0.0287
4.62 | 0.499 | 0.015 | -0.0284 | 4.04 | 17 | 3.032 | 0 | 0.495 | 0.015 | 0.084 | 0.084 | 0.411 | 4.912 | 3.627 | -0.0691 | 3.006 | 0 | 3.121 | 3 | 0.032 | 4.94 | 17.5 | 0.499 | 0.016 | -0.0287
4.64 | 0.51 | 0.015 | -0.0283 | 4.01 | 18 | 2.966 | 0 | 0.506 | 0.015 | 0.084 | 0.084 | 0.422 | 5.02 | 3.534 | -0.0671 | 2.941 | 0 | 3.127 | 3 | 0.033 | 5.06 | 17.5 | 0.51 | 0.015 | -0.0284
4.66 | 0.507 | 0.016 | -0.0282 | 4.04 | 19 | 3.182 | 0 | 0.503 | 0.016 | 0.084 | 0.084 | 0.419 | 4.965 | 3.773 | -0.0673 | 3.156 | 0 | 3.366 | 3 | 0.033 | 5.03 | 17.5 | 0.507 | 0.015 | -0.0285
4.68 | 0.507 | 0.016 | -0.0282 | 4.04 | 2 | 3.182 | 0 | 0.503 | 0.016 | 0.085 | 0.085 | 0.418 | 4.941 | 3.92 | -0.0674 | 3.156 | 0 | 3.308 | 3 | 0.033 | 5.03 | 17.5 | 0.507 | 0.016 | -0.0283
4.7 | 0.511 | 0.016 | -0.0282 | 4.03 | 18 | 3.157 | 0 | 0.507 | 0.016 | 0.085 | 0.085 | 0.422 | 4.96 | 3.818 | -0.0669 | 3.131 | 0 | 3.349 | 3 | 0.033 | 5.07 | 17.5 | 0.511 | 0.016 | -0.0284
4.72 | 0.5 | 0.017 | -0.0281 | 4.03 | 18 | 3.429 | 0 | 0.496 | 0.017 | 0.085 | 0.085 | 0.41 | 4.806 | 4.07 | -0.0685 | 3.4 | 0 | 3.632 | 3 | 0.032 | 4.96 | 17.5 | 0.5 | 0.016 | -0.0283
4.74 | 0.473 | 0.017 | -0.0281 | 4.16 | 18 | 3.626 | 0 | 0.469 | 0.017 | 0.086 | 0.086 | 0.383 | 4.468 | 4.36 | -0.0734 | 3.594 | 0 | 3.734 | 3 | 0.03 | 4.69 | 17.5 | 0.473 | 0.017 | -0.0282
4.76 | 0.436 | 0.017 | -0.0282 | 4.13 | 18 | 3.937 | 0 | 0.432 | 0.017 | 0.086 | 0.086 | 0.346 | 4.018 | 4.944 | -0.0815 | 3.899 | 0 | 3.851 | 3 | 0.027 | 4.32 | 17.5 | 0.436 | 0.017 | -0.0282
4.78 | 0.436 | 0.016 | -0.028 | 4.13 | 2 | 3.705 | 0 | 0.432 | 0.016 | 0.086 | 0.086 | 0.346 | 3.998 | 4.775 | -0.081 | 3.67 | 0 | 3.781 | 3 | 0.027 | 4.32 | 17.5 | 0.436 | 0.017 | -0.0282
4.8 | 0.405 | 0.015 | -0.0281 | 4.13 | 19 | 3.743 | 0 | 0.401 | 0.015 | 0.087 | 0.087 | 0.315 | 3.624 | 4.865 | -0.0893 | 3.704 | 0 | 3.705 | 3 | 0.025 | 4.01 | 17.5 | 0.405 | 0.016 | -0.0281
4.82 | 0.365 | 0.015 | -0.028 | 4.14 | 19 | 4.157 | 0 | 0.361 | 0.015 | 0.087 | 0.087 | 0.274 | 3.141 | 5.335 | -0.1023 | 4.11 | 0 | 3.903 | 3 | 0.021 | 3.61 | 17.5 | 0.365 | 0.015 | -0.0281
4.84 | 0.358 | 0.014 | -0.028 | 4.17 | 19 | 3.957 | 0 | 0.354 | 0.014 | 0.087 | 0.087 | 0.266 | 3.04 | 5.34 | -0.1053 | 3.911 | 0 | 3.859 | 3 | 0.021 | 3.53 | 17.5 | 0.358 | 0.015 | -0.0282
4.86 | 0.358 | 0.014 | -0.0279 | 4.17 | 2 | 3.957 | 0 | 0.354 | 0.014 | 0.088 | 0.088 | 0.266 | 3.024 | 5.271 | -0.1051 | 3.911 | 0 | 4.09 | 3 | 0.021 | 3.53 | 17.5 | 0.358 | 0.014 | -0.028
4.88 | 0.306 | 0.014 | -0.0277 | 4.16 | 19 | 4.638 | 0 | 0.302 | 0.014 | 0.088 | 0.088 | 0.214 | 2.424 | 6.362 | -0.1296 | 4.575 | 0 | 4.319 | 3 | 0.017 | 3.02 | 17.5 | 0.306 | 0.014 | -0.0281
4.9 | 0.306 | 0.012 | -0.0277 | 4.16 | 19 | 3.976 | 0 | 0.302 | 0.012 | 0.089 | 0.089 | 0.213 | 2.411 | 5.529 | -0.1298 | 3.922 | 0 | 3.923 | 3 | 0.017 | 3.02 | 17.5 | 0.306 | 0.014 | -0.028
4.92 | 0.284 | 0.011 | -0.0276 | 4.19 | 2 | 3.931 | 0 | 0.28 | 0.011 | 0.089 | 0.089 | 0.191 | 2.149 | 5.917 | -0.1445 | 3.873 | 0 | 3.781 | 3 | 0.015 | 2.8 | 17.5 | 0.284 | 0.012 | -0.028
4.94 | 0.264 | 0.011 | -0.0275 | 4.21 | 2 | 4.233 | 0 | 0.26 | 0.011 | 0.089 | 0.089 | 0.17 | 1.91 | 6.571 | -0.1613 | 4.167 | 0 | 3.932 | 3 | 0.013 | 2.6 | 17.5 | 0.264 | 0.011 | -0.0279
4.96 | 0.247 | 0.01 | -0.0275 | 4.19 | 19 | 4.117 | 0 | 0.243 | 0.01 | 0.09 | 0.09 | 0.153 | 1.713 | 6.645 | -0.1792 | 4.049 | 0 | 3.695 | 3 | 0.012 | 2.43 | 17.5 | 0.247 | 0.011 | -0.0277
4.98 | 0.237 | 0.009 | -0.0274 | 4.22 | 19 | 3.864 | 0 | 0.233 | 0.009 | 0.09 | 0.09 | 0.143 | 1.587 | 6.584 | -0.1919 | 3.797 | 0 | 3.443 | 3 | 0.011 | 2.33 | 17.5 | 0.237 | 0.01 | -0.0277
5 | 0.235 | 0.009 | -0.0272 | 4.22 | 19 | 3.897 | 0 | 0.231 | 0.009 | 0.09 | 0.09 | 0.141 | 1.557 | 6.19 | -0.1935 | 3.83 | 0 | 3.495 | 3 | 0.011 | 2.31 | 17.5 | 0.235 | 0.009 | -0.0276
5.02 | 0.24 | 0.008 | -0.0272 | 4.23 | 19 | 3.391 | 0 | 0.236 | 0.008 | 0.091 | 0.091 | 0.145 | 1.602 | 5.786 | -0.1873 | 3.333 | 0 | 3.138 | 3 | 0.011 | 2.36 | 17.5 | 0.24 | 0.009 | -0.0275
5.04 | 0.242 | 0.008 | -0.027 | 4.25 | 19 | 3.362 | 0 | 0.238 | 0.008 | 0.091 | 0.091 | 0.147 | 1.612 | 5.318 | -0.1841 | 3.306 | 0 | 3.146 | 3 | 0.012 | 2.38 | 17.5 | 0.242 | 0.008 | -0.0275
5.06 | 0.258 | 0.007 | -0.027 | 4.22 | 19 | 2.756 | 0 | 0.254 | 0.007 | 0.091 | 0.091 | 0.162 | 1.776 | 4.623 | -0.1664 | 2.713 | 0 | 2.743 | 3 | 0.013 | 2.54 | 17.5 | 0.258 | 0.008 | -0.0274
5.08 | 0.256 | 0.007 | -0.0269 | 4.21 | 19 | 2.778 | 0 | 0.252 | 0.007 | 0.092 | 0.092 | 0.16 | 1.746 | 4.498 | -0.168 | 2.734 | 0 | 2.72 | 3 | 0.013 | 2.52 | 17.5 | 0.256 | 0.007 | -0.0272
5.1 | 0.264 | 0.007 | -0.0267 | 4.23 | 19 | 2.692 | 0 | 0.26 | 0.007 | 0.092 | 0.092 | 0.168 | 1.823 | 4.351 | -0.1592 | 2.652 | 0 | 2.688 | 3 | 0.013 | 2.6 | 17.5 | 0.264 | 0.007 | -0.0272
5.12 | 0.277 | 0.007 | -0.0266 | 4.22 | 18 | 2.564 | 0 | 0.273 | 0.007 | 0.092 | 0.092 | 0.181 | 1.959 | 4.145 | -0.147 | 2.527 | 0 | 2.642 | 3 | 0.014 | 2.73 | 17.5 | 0.277 | 0.007 | -0.027
5.14 | 0.277 | 0.007 | -0.0266 | 4.22 | 2 | 2.564 | 0 | 0.273 | 0.007 | 0.093 | 0.093 | 0.181 | 1.947 | 4.153 | -0.1473 | 2.527 | 0 | 2.598 | 3 | 0.014 | 2.73 | 17.5 | 0.277 | 0.007 | -0.027
5.16 | 0.274 | 0.008 | -0.0267 | 4.26 | 2 | 2.963 | 0 | 0.27 | 0.008 | 0.093 | 0.093 | 0.177 | 1.903 | 4.517 | -0.1507 | 2.92 | 0 | 2.916 | 3 | 0.014 | 2.7 | 17.5 | 0.274 | 0.007 | -0.0269
5.18 | 0.271 | 0.008 | -0.0264 | 4.26 | 19 | 2.996 | 0 | 0.267 | 0.008 | 0.093 | 0.093 | 0.174 | 1.859 | 4.663 | -0.152 | 2.952 | 0 | 2.866 | 3 | 0.014 | 2.67 | 17.5 | 0.271 | 0.008 | -0.0267
5.2 | 0.271 | 0.008 | -0.0265 | 4.26 | 2 | 2.996 | 0 | 0.267 | 0.008 | 0.094 | 0.094 | 0.173 | 1.848 | 4.673 | -0.1529 | 2.952 | 0 | 2.817 | 3 | 0.014 | 2.67 | 17.5 | 0.271 | 0.008 | -0.0266
5.22 | 0.285 | 0.009 | -0.0264 | 4.26 | 19 | 3.202 | 0 | 0.281 | 0.009 | 0.094 | 0.094 | 0.187 | 1.981 | 4.557 | -0.1415 | 3.158 | 0 | 3.135 | 3 | 0.015 | 2.81 | 17.5 | 0.285 | 0.008 | -0.0266
5.24 | 0.289 | 0.009 | -0.0264 | 4.29 | 19 | 3.157 | 0 | 0.285 | 0.009 | 0.094 | 0.094 | 0.19 | 2.016 | 4.673 | -0.1386 | 3.114 | 0 | 3.118 | 3 | 0.015 | 2.85 | 17.5 | 0.289 | 0.009 | -0.0267
5.26 | 0.296 | 0.009 | -0.0265 | 4.29 | 19 | 3.082 | 0 | 0.292 | 0.009 | 0.095 | 0.095 | 0.197 | 2.083 | 4.456 | -0.1342 | 3.041 | 0 | 3.092 | 3 | 0.015 | 2.92 | 17.5 | 0.296 | 0.009 | -0.0264
5.28 | 0.31 | 0.009 | -0.0263 | 4.32 | 2 | 2.941 | 0 | 0.306 | 0.009 | 0.095 | 0.095 | 0.211 | 2.213 | 4.272 | -0.1248 | 2.903 | 0 | 3.046 | 3 | 0.017 | 3.06 | 17.5 | 0.31 | 0.009 | -0.0265
5.3 | 0.31 | 0.01 | -0.026 | 4.32 | 2 | 3.267 | 0 | 0.306 | 0.01 | 0.096 | 0.096 | 0.21 | 2.202 | 4.563 | -0.1236 | 3.226 | 0 | 3.322 | 3 | 0.016 | 3.06 | 17.5 | 0.31 | 0.009 | -0.0264
5.32 | 0.298 | 0.009 | -0.0262 | 4.31 | 19 | 3.06 | 0 | 0.294 | 0.009 | 0.096 | 0.096 | 0.198 | 2.068 | 4.741 | -0.1321 | 3.02 | 0 | 2.937 | 3 | 0.016 | 2.94 | 17.5 | 0.298 | 0.01 | -0.0264
5.34 | 0.294 | 0.009 | -0.0261 | 4.39 | 18 | 3.103 | 0 | 0.29 | 0.009 | 0.096 | 0.096 | 0.194 | 2.012 | 4.751 | -0.1348 | 3.061 | 0 | 2.893 | 3 | 0.015 | 2.9 | 17.5 | 0.294 | 0.009 | -0.0265
5.36 | 0.304 | 0.009 | -0.026 | 4.4 | 19 | 2.999 | 0 | 0.3 | 0.009 | 0.097 | 0.097 | 0.203 | 2.104 | 4.281 | -0.1279 | 2.961 | 0 | 2.846 | 3 | 0.016 | 3 | 17.5 | 0.304 | 0.009 | -0.0263
5.38 | 0.322 | 0.009 | -0.0257 | 4.46 | 19 | 2.829 | 0 | 0.318 | 0.009 | 0.097 | 0.097 | 0.221 | 2.283 | 4.067 | -0.1161 | 2.795 | 0 | 2.807 | 3 | 0.017 | 3.18 | 17.5 | 0.322 | 0.009 | -0.026
5.4 | 0.332 | 0.009 | -0.0257 | 4.34 | 19 | 2.743 | 0 | 0.328 | 0.009 | 0.097 | 0.097 | 0.231 | 2.372 | 3.9 | -0.1114 | 2.711 | 0 | 2.782 | 3 | 0.018 | 3.28 | 17.5 | 0.332 | 0.009 | -0.0262
5.42 | 0.331 | 0.009 | -0.0255 | 4.4 | 2 | 2.751 | 0 | 0.327 | 0.009 | 0.098 | 0.098 | 0.229 | 2.347 | 3.928 | -0.1113 | 2.719 | 0 | 2.759 | 3 | 0.018 | 3.27 | 17.5 | 0.331 | 0.009 | -0.0261
5.44 | 0.336 | 0.009 | -0.0254 | 4.43 | 2 | 2.709 | 0 | 0.332 | 0.009 | 0.098 | 0.098 | 0.234 | 2.385 | 3.808 | -0.1087 | 2.679 | 0 | 2.728 | 3 | 0.018 | 3.32 | 17.5 | 0.336 | 0.009 | -0.026
5.46 | 0.345 | 0.009 | -0.0254 | 4.47 | 20 | 2.638 | 0 | 0.341 | 0.009 | 0.098 | 0.098 | 0.243 | 2.474 | 3.535 | -0.1044 | 2.609 | 0 | 2.668 | 3 | 0.019 | 3.42 | 17.5 | 0.345 | 0.009 | -0.0257
5.48 | 0.345 | 0.009 | -0.0236 | 4.47 | 2 | 2.636 | 0 | 0.341 | 0.009 | 0.099 | 0.099 | 0.243 | 2.464 | 3.578 | -0.097 | 2.609 | 0 | 2.613 | 3 | 0.019 | 3.42 | 17.5 | 0.345 | 0.009 | -0.0257
5.5 | 0.342 | 0.007 | -0.0233 | 4.51 | 20 | 2.068 | 0 | 0.339 | 0.007 | 0.099 | 0.099 | 0.24 | 2.421 | 2.878 | -0.0972 | 2.047 | 0 | 2.003 | 1 | 0.019 | 3.39 | 17.5 | 0.342 | 0.009 | -0.0255
5.52 | 0.339 | 0.007 | -0.0234 | 4.58 | 20 | 2.087 | 0 | 0.335 | 0.007 | 0.099 | 0.099 | 0.236 | 2.378 | 2.92 | -0.099 | 2.065 | 0 | 1.971 | 1 | 0.018 | 1.68 | 17.5 | 0.339 | 0.007 | -0.0254
5.54 | 0.339 | 0.01 | -0.0232 | 4.58 | 5 | 2.98 | 0 | 0.336 | 0.01 | 0.1 | 0.1 | 0.236 | 2.366 | 4.11 | -0.0983 | 2.95 | 0 | 2.761 | 1 | 0.018 | 1.68 | 17.5 | 0.339 | 0.007 | -0.0254
5.56 | 0.375 | 0.009 | -0.023 | 4.63 | 23 | 2.422 | 0 | 0.372 | 0.009 | 0.1 | 0.1 | 0.272 | 2.717 | 3.494 | -0.0846 | 2.4 | 0 | 2.45 | 3 | 0.021 | 3.72 | 17.5 | 0.375 | 0.01 | -0.0236
5.58 | 0.383 | 0.009 | -0.0231 | 4.62 | 21 | 2.371 | 0 | 0.38 | 0.009 | 0.1 | 0.1 | 0.279 | 2.777 | 3.263 | -0.0828 | 2.35 | 0 | 2.422 | 3 | 0.022 | 3.79 | 17.5 | 0.383 | 0.009 | -0.0233
5.6 | 0.378 | 0.009 | -0.0229 | 4.63 | 11 | 2.403 | 0 | 0.375 | 0.009 | 0.101 | 0.101 | 0.274 | 2.716 | 3.398 | -0.0837 | 2.381 | 0 | 2.405 | 3 | 0.021 | 3.74 | 17.5 | 0.378 | 0.009 | -0.0234
5.62 | 0.394 | 0.01 | -0.0228 | 4.64 | 11 | 2.56 | 0 | 0.391 | 0.01 | 0.101 | 0.101 | 0.29 | 2.866 | 3.381 | -0.0787 | 2.538 | 0 | 2.667 | 3 | 0.023 | 3.91 | 17.5 | 0.394 | 0.009 | -0.0232
5.64 | 0.408 | 0.01 | -0.0227 | 4.65 | 15 | 2.472 | 0 | 0.405 | 0.01 | 0.101 | 0.101 | 0.304 | 2.992 | 3.392 | -0.0748 | 2.451 | 0 | 2.659 | 3 | 0.024 | 4.05 | 17.5 | 0.408 | 0.01 | -0.023
5.66 | 0.392 | 0.011 | -0.0226 | 4.66 | 20 | 2.831 | 0 | 0.389 | 0.011 | 0.102 | 0.102 | 0.287 | 2.816 | 3.696 | -0.0788 | 2.806 | 0 | 2.915 | 3 | 0.022 | 3.89 | 17.5 | 0.392 | 0.01 | -0.0231
5.68 | 0.392 | 0.011 | -0.0224 | 4.66 | 21 | 2.83 | 0 | 0.389 | 0.011 | 0.102 | 0.102 | 0.286 | 2.803 | 3.805 | -0.0782 | 2.806 | 0 | 2.918 | 3 | 0.022 | 3.89 | 17.5 | 0.392 | 0.011 | -0.0229
5.7 | 0.374 | 0.011 | -0.0223 | 4.61 | 22 | 2.968 | 0 | 0.371 | 0.011 | 0.103 | 0.103 | 0.268 | 2.611 | 4.034 | -0.0833 | 2.941 | 0 | 2.896 | 3 | 0.021 | 3.7 | 17.5 | 0.374 | 0.011 | -0.0228
5.72 | 0.35 | 0.011 | -0.0222 | 4.63 | 22 | 3.173 | 0 | 0.347 | 0.011 | 0.103 | 0.103 | 0.243 | 2.367 | 4.353 | -0.0912 | 3.143 | 0 | 2.815 | 3 | 0.019 | 3.46 | 17.5 | 0.35 | 0.011 | -0.0227
5.74 | 0.352 | 0.01 | -0.0221 | 4.64 | 22 | 2.868 | 0 | 0.349 | 0.01 | 0.103 | 0.103 | 0.246 | 2.379 | 4.154 | -0.09 | 2.841 | 0 | 2.453 | 3 | 0.019 | 3.49 | 17.5 | 0.352 | 0.011 | -0.0226
5.76 | 0.353 | 0.009 | -0.0219 | 4.65 | 22 | 2.574 | 0 | 0.35 | 0.009 | 0.104 | 0.104 | 0.246 | 2.379 | 3.652 | -0.0889 | 2.55 | 0 | 2.123 | 3 | 0.019 | 3.5 | 17.5 | 0.353 | 0.01 | -0.0224
5.78 | 0.37 | 0.009 | -0.0219 | 4.66 | 22 | 2.454 | 0 | 0.367 | 0.009 | 0.104 | 0.104 | 0.263 | 2.528 | 3.388 | -0.0834 | 2.432 | 0 | 2.043 | 3 | 0.02 | 3.67 | 17.5 | 0.37 | 0.009 | -0.0223
5.8 | 0.415 | 0.008 | -0.0218 | 4.63 | 22 | 1.943 | 0 | 0.412 | 0.008 | 0.104 | 0.104 | 0.307 | 2.945 | 2.702 | -0.071 | 1.928 | 0 | 1.758 | 3 | 0.024 | 4.11 | 17.5 | 0.415 | 0.009 | -0.0222
5.82 | 0.499 | 0.008 | -0.0217 | 4.64 | 22 | 1.614 | 0 | 0.496 | 0.008 | 0.105 | 0.105 | 0.391 | 3.735 | 1.996 | -0.0555 | 1.603 | 0 | 1.701 | 1 | 0.03 | 2.48 | 17.5 | 0.499 | 0.008 | -0.0221
5.84 | 0.58 | 0.008 | -0.0215 | 4.65 | 22 | 1.387 | 0 | 0.577 | 0.008 | 0.105 | 0.105 | 0.471 | 4.491 | 1.739 | -0.0456 | 1.379 | 0 | 1.639 | 1 | 0.037 | 2.88 | 17.5 | 0.58 | 0.008 | -0.0219
5.86 | 0.587 | 0.009 | -0.0215 | 4.65 | 22 | 1.542 | 0 | 0.584 | 0.009 | 0.105 | 0.105 | 0.479 | 4.543 | 1.985 | -0.0449 | 1.533 | 0 | 1.777 | 4 | 0.037 | 2.92 | 18 | 0.587 | 0.008 | -0.0219
5.88 | 0.574 | 0.012 | -0.0213 | 4.65 | 22 | 2.102 | 0 | 0.571 | 0.012 | 0.106 | 0.106 | 0.465 | 4.402 | 2.536 | -0.0458 | 2.091 | 0 | 2.287 | 4 | 0.036 | 3.81 | 18 | 0.574 | 0.009 | -0.0218
5.9 | 0.553 | 0.015 | -0.0212 | 4.66 | 22 | 2.728 | 0 | 0.55 | 0.015 | 0.106 | 0.106 | 0.444 | 4.187 | 3.423 | -0.0477 | 2.712 | 0 | 2.741 | 3 | 0.034 | 3.67 | 17.5 | 0.553 | 0.012 | -0.0217
5.92 | 0.54 | 0.015 | -0.0209 | 4.7 | 22 | 2.794 | 0 | 0.537 | 0.015 | 0.106 | 0.106 | 0.431 | 4.049 | 3.505 | -0.0485 | 2.778 | 0 | 2.628 | 3 | 0.033 | 5.37 | 17.5 | 0.54 | 0.015 | -0.0215
5.94 | 0.547 | 0.016 | -0.0209 | 4.72 | 22 | 2.942 | 0 | 0.544 | 0.016 | 0.107 | 0.107 | 0.437 | 4.091 | 3.641 | -0.0479 | 2.925 | 0 | 2.719 | 3 | 0.034 | 5.43 | 17.5 | 0.547 | 0.015 | -0.0215
5.96 | 0.554 | 0.017 | -0.0209 | 4.81 | 21 | 3.086 | 0 | 0.551 | 0.017 | 0.107 | 0.107 | 0.444 | 4.143 | 3.809 | -0.0471 | 3.069 | 0 | 2.838 | 3 | 0.034 | 5.51 | 17.5 | 0.554 | 0.016 | -0.0213
5.98 | 0.554 | 0.018 | -0.0209 | 4.81 | 2 | 3.268 | 0 | 0.551 | 0.018 | 0.107 | 0.107 | 0.443 | 4.126 | 4.015 | -0.0471 | 3.249 | 0 | 2.914 | 3 | 0.034 | 5.51 | 17.5 | 0.554 | 0.017 | -0.0212
6 | 0.617 | 0.016 | -0.0203 | 4.81 | 21 | 2.606 | 0 | 0.614 | 0.016 | 0.108 | 0.108 | 0.506 | 4.69 | 3.263 | -0.0401 | 2.593 | 0 | 2.53 | 4 | 0.039 | 6.13 | 18 | 0.617 | 0.018 | -0.0209
6.02 | 0.673 | 0.016 | -0.0203 | 4.78 | 21 | 2.388 | 0 | 0.67 | 0.016 | 0.108 | 0.108 | 0.562 | 5.193 | 2.938 | -0.0361 | 2.377 | 0 | 2.477 | 4 | 0.043 | 4.47 | 18 | 0.673 | 0.016 | -0.0209
6.04 | 0.695 | 0.016 | -0.0203 | 4.84 | 2 | 2.312 | 0 | 0.692 | 0.016 | 0.109 | 0.109 | 0.583 | 5.376 | 2.828 | -0.0348 | 2.302 | 0 | 2.416 | 4 | 0.045 | 4.61 | 18 | 0.695 | 0.016 | -0.0209
6.06 | 0.695 | 0.019 | -0.0202 | 4.84 | 2 | 2.746 | 0 | 0.692 | 0.019 | 0.109 | 0.109 | 0.583 | 5.355 | 3.224 | -0.0346 | 2.734 | 0 | 2.798 | 4 | 0.045 | 4.61 | 18 | 0.695 | 0.016 | -0.0209
6.08 | 0.793 | 0.02 | -0.0201 | 4.83 | 19 | 2.532 | 0 | 0.79 | 0.02 | 0.109 | 0.109 | 0.681 | 6.233 | 2.893 | -0.0295 | 2.522 | 0 | 2.895 | 4 | 0.053 | 5.27 | 18 | 0.793 | 0.019 | -0.0203
6.1 | 0.735 | 0.018 | -0.0201 | 4.84 | 19 | 2.459 | 0 | 0.732 | 0.018 | 0.11 | 0.11 | 0.623 | 5.683 | 2.954 | -0.0323 | 2.449 | 0 | 2.597 | 4 | 0.048 | 4.88 | 18 | 0.735 | 0.02 | -0.0203
6.12 | 0.701 | 0.017 | -0.0199 | 4.86 | 19 | 2.435 | 0 | 0.698 | 0.017 | 0.11 | 0.11 | 0.588 | 5.343 | 2.91 | -0.0339 | 2.425 | 0 | 2.479 | 4 | 0.045 | 4.65 | 18 | 0.701 | 0.018 | -0.0203
6.14 | 0.72 | 0.018 | -0.0199 | 4.85 | 19 | 2.51 | 0 | 0.717 | 0.018 | 0.11 | 0.11 | 0.606 | 5.495 | 2.886 | -0.0328 | 2.5 | 0 | 2.68 | 4 | 0.047 | 4.78 | 18 | 0.72 | 0.017 | -0.0202
6.16 | 0.732 | 0.018 | -0.0198 | 4.89 | 18 | 2.469 | 0 | 0.729 | 0.018 | 0.111 | 0.111 | 0.619 | 5.59 | 2.828 | -0.032 | 2.459 | 0 | 2.745 | 4 | 0.048 | 4.86 | 18 | 0.732 | 0.018 | -0.0201
6.18 | 0.685 | 0.015 | -0.0197 | 4.91 | 2 | 2.199 | 0 | 0.682 | 0.015 | 0.111 | 0.111 | 0.571 | 5.138 | 2.664 | -0.0345 | 2.19 | 0 | 2.342 | 4 | 0.044 | 4.54 | 18 | 0.685 | 0.018 | -0.0201
6.2 | 0.577 | 0.015 | -0.0195 | 4.92 | 18 | 2.613 | 0 | 0.574 | 0.015 | 0.111 | 0.111 | 0.462 | 4.149 | 3.18 | -0.0422 | 2.6 | 0 | 2.44 | 4 | 0.036 | 3.82 | 18 | 0.577 | 0.015 | -0.0199
6.22 | 0.537 | 0.014 | -0.0192 | 4.93 | 18 | 2.621 | 0 | 0.534 | 0.014 | 0.112 | 0.112 | 0.422 | 3.777 | 3.269 | -0.0455 | 2.607 | 0 | 2.356 | 4 | 0.033 | 3.56 | 17.5 | 0.537 | 0.015 | -0.0199
6.24 | 0.517 | 0.013 | -0.0191 | 4.91 | 18 | 2.529 | 0 | 0.514 | 0.013 | 0.112 | 0.112 | 0.402 | 3.587 | 3.283 | -0.0475 | 2.515 | 0 | 2.252 | 3 | 0.031 | 5.14 | 17.5 | 0.517 | 0.014 | -0.0198
6.26 | 0.521 | 0.014 | -0.0191 | 4.93 | 18 | 2.702 | 0 | 0.518 | 0.014 | 0.112 | 0.112 | 0.406 | 3.611 | 3.325 | -0.047 | 2.687 | 0 | 2.506 | 3 | 0.031 | 5.19 | 17.5 | 0.521 | 0.013 | -0.0197
6.28 | 0.526 | 0.013 | -0.0188 | 4.95 | 18 | 2.485 | 0 | 0.523 | 0.013 | 0.113 | 0.113 | 0.411 | 3.64 | 3.263 | -0.0458 | 2.471 | 0 | 2.418 | 3 | 0.032 | 5.23 | 17.5 | 0.526 | 0.014 | -0.0195
6.3 | 0.51 | 0.013 | -0.0187 | 4.98 | 18 | 2.563 | 0 | 0.507 | 0.013 | 0.113 | 0.113 | 0.394 | 3.48 | 3.174 | -0.0475 | 2.549 | 0 | 2.504 | 3 | 0.031 | 5.07 | 17.5 | 0.51 | 0.013 | -0.0192
6.32 | 0.51 | 0.011 | -0.0186 | 4.98 | 2 | 2.169 | 0 | 0.507 | 0.011 | 0.114 | 0.114 | 0.393 | 3.466 | 2.897 | -0.0473 | 2.157 | 0 | 2.158 | 4 | 0.03 | 3.38 | 18 | 0.51 | 0.013 | -0.0191
6.34 | 0.515 | 0.01 | -0.0184 | 5.01 | 19 | 1.952 | 0 | 0.512 | 0.01 | 0.114 | 0.114 | 0.399 | 3.501 | 2.584 | -0.0462 | 1.942 | 0 | 1.984 | 4 | 0.031 | 3.42 | 18 | 0.515 | 0.011 | -0.0191
6.36 | 0.515 | 0.009 | -0.0182 | 5.03 | 19 | 1.757 | 0 | 0.512 | 0.009 | 0.114 | 0.114 | 0.398 | 3.482 | 2.363 | -0.0458 | 1.748 | 0 | 1.795 | 4 | 0.031 | 3.41 | 18 | 0.515 | 0.01 | -0.0188
6.38 | 0.501 | 0.009 | -0.0182 | 5.01 | 19 | 1.806 | 0 | 0.498 | 0.009 | 0.115 | 0.115 | 0.383 | 3.344 | 2.296 | -0.0475 | 1.796 | 0 | 1.796 | 4 | 0.03 | 3.32 | 18 | 0.501 | 0.009 | -0.0187
6.4 | 0.482 | 0.008 | -0.0178 | 5.1 | 2 | 1.669 | 0 | 0.479 | 0.008 | 0.115 | 0.115 | 0.365 | 3.172 | 2.277 | -0.0488 | 1.66 | 0 | 1.563 | 1 | 0.028 | 3.2 | 17.5 | 0.482 | 0.009 | -0.0186
6.42 | 0.473 | 0.007 | -0.0178 | 5.09 | 19 | 1.488 | 0 | 0.47 | 0.007 | 0.115 | 0.115 | 0.355 | 3.079 | 2.056 | -0.0501 | 1.48 | 0 | 1.322 | 1 | 0.028 | 2.35 | 17.5 | 0.473 | 0.008 | -0.0184
6.44 | 0.475 | 0.007 | -0.0175 | 5.03 | 19 | 1.482 | 0 | 0.472 | 0.007 | 0.116 | 0.116 | 0.357 | 3.088 | 2.044 | -0.049 | 1.474 | 0 | 1.28 | 1 | 0.028 | 2.36 | 17.5 | 0.475 | 0.007 | -0.0182
6.46 | 0.486 | 0.007 | -0.0175 | 5.03 | 19 | 1.448 | 0 | 0.483 | 0.007 | 0.116 | 0.116 | 0.367 | 3.165 | 1.934 | -0.0477 | 1.44 | 0 | 1.233 | 1 | 0.028 | 2.42 | 17.5 | 0.486 | 0.007 | -0.0182
6.48 | 0.52 | 0.007 | -0.015 | 5.06 | 2 | 1.352 | 0 | 0.518 | 0.007 | 0.116 | 0.116 | 0.402 | 3.452 | 1.768 | -0.0374 | 1.346 | 0 | 1.192 | 1 | 0.031 | 2.59 | 17.5 | 0.52 | 0.007 | -0.0178
6.5 | 0.645 | 0.009 | -0.0148 | 5.1 | 19 | 1.4 | 0 | 0.643 | 0.009 | 0.117 | 0.117 | 0.526 | 4.511 | 1.634 | -0.0281 | 1.395 | 0 | 1.485 | 1 | 0.041 | 3.22 | 17.5 | 0.645 | 0.007 | -0.0178
6.52 | 0.702 | 0.009 | -0.0147 | 5.13 | 19 | 1.286 | 0 | 0.7 | 0.009 | 0.117 | 0.117 | 0.583 | 4.982 | 1.475 | -0.0252 | 1.282 | 0 | 1.436 | 1 | 0.045 | 3.5 | 17.5 | 0.702 | 0.009 | -0.0175
6.54 | 0.702 | 0.013 | -0.0146 | 5.13 | 17 | 1.858 | 0 | 0.7 | 0.013 | 0.117 | 0.117 | 0.583 | 4.964 | 2.248 | -0.0251 | 1.852 | 0 | 2.005 | 1 | 0.045 | 3.5 | 18 | 0.702 | 0.009 | -0.0175
6.56 | 0.746 | 0.017 | -0.0144 | 5.14 | 5 | 2.285 | 0 | 0.744 | 0.017 | 0.118 | 0.118 | 0.626 | 5.315 | 2.7 | -0.023 | 2.279 | 0 | 2.556 | 5 | 0.048 | 3.72 | 18 | 0.746 | 0.013 | -0.015
6.58 | 0.727 | 0.02 | -0.0143 | 5.09 | 20 | 2.759 | 0 | 0.725 | 0.02 | 0.118 | 0.118 | 0.607 | 5.135 | 3.231 | -0.0236 | 2.751 | 0 | 2.932 | 4 | 0.047 | 4.83 | 18 | 0.727 | 0.017 | -0.0148
6.6 | 0.71 | 0.022 | -0.0143 | 5.18 | 19 | 3.108 | 0 | 0.708 | 0.022 | 0.118 | 0.118 | 0.589 | 4.972 | 3.752 | -0.0243 | 3.099 | 0 | 3.155 | 4 | 0.045 | 4.72 | 17.5 | 0.71 | 0.02 | -0.0147
6.62 | 0.71 | 0.025 | -0.014 | 5.18 | 20 | 3.532 | 0 | 0.708 | 0.025 | 0.119 | 0.119 | 0.589 | 4.955 | 4.28 | -0.0238 | 3.521 | 0 | 3.561 | 3 | 0.045 | 7.08 | 17.5 | 0.71 | 0.022 | -0.0146
6.64 | 0.71 | 0.026 | -0.0138 | 5.18 | 2 | 3.673 | 0 | 0.708 | 0.026 | 0.119 | 0.119 | 0.588 | 4.937 | 4.418 | -0.0235 | 3.662 | 0 | 3.716 | 3 | 0.045 | 7.08 | 17.5 | 0.71 | 0.025 | -0.0144
6.66 | 0.658 | 0.025 | -0.0138 | 5.23 | 19 | 3.811 | 0 | 0.656 | 0.025 | 0.12 | 0.12 | 0.537 | 4.489 | 4.678 | -0.0257 | 3.799 | 0 | 3.595 | 3 | 0.041 | 6.56 | 17.5 | 0.658 | 0.026 | -0.0143
6.68 | 0.674 | 0.023 | -0.0136 | 5.23 | 19 | 3.423 | 0 | 0.672 | 0.023 | 0.12 | 0.12 | 0.552 | 4.602 | 4.133 | -0.0247 | 3.412 | 0 | 3.347 | 3 | 0.043 | 6.72 | 17.5 | 0.674 | 0.025 | -0.0143
6.7 | 0.687 | 0.021 | -0.0134 | 5.25 | 19 | 3.066 | 0 | 0.685 | 0.021 | 0.12 | 0.12 | 0.565 | 4.697 | 3.754 | -0.0237 | 3.057 | 0 | 3.063 | 3 | 0.044 | 6.85 | 17.5 | 0.687 | 0.023 | -0.014
6.72 | 0.696 | 0.02 | -0.0132 | 5.22 | 19 | 2.882 | 0 | 0.694 | 0.02 | 0.121 | 0.121 | 0.574 | 4.757 | 3.521 | -0.023 | 2.874 | 0 | 2.858 | 3 | 0.044 | 6.94 | 18 | 0.696 | 0.021 | -0.0138
6.74 | 0.676 | 0.017 | -0.0132 | 5.23 | 19 | 2.522 | 0 | 0.674 | 0.017 | 0.121 | 0.121 | 0.553 | 4.573 | 3.128 | -0.0239 | 2.515 | 0 | 2.381 | 4 | 0.043 | 4.49 | 18 | 0.676 | 0.02 | -0.0138
6.76 | 0.656 | 0.017 | -0.0133 | 5.26 | 19 | 2.599 | 0 | 0.654 | 0.017 | 0.121 | 0.121 | 0.533 | 4.394 | 3.114 | -0.0249 | 2.591 | 0 | 2.277 | 4 | 0.041 | 4.36 | 18 | 0.656 | 0.017 | -0.0136
6.78 | 0.655 | 0.018 | -0.0132 | 5.29 | 19 | 2.756 | 0 | 0.653 | 0.018 | 0.122 | 0.122 | 0.531 | 4.363 | 3.353 | -0.0249 | 2.748 | 0 | 2.246 | 4 | 0.041 | 4.35 | 18 | 0.655 | 0.017 | -0.0134
6.8 | 0.71 | 0.018 | -0.0131 | 5.35 | 2 | 2.542 | 0 | 0.708 | 0.018 | 0.122 | 0.122 | 0.586 | 4.8 | 3.039 | -0.0224 | 2.535 | 0 | 2.066 | 4 | 0.045 | 4.72 | 18 | 0.71 | 0.018 | -0.0132
6.82 | 0.866 | 0.022 | -0.0131 | 5.44 | 19 | 2.546 | 0 | 0.864 | 0.022 | 0.122 | 0.122 | 0.742 | 6.061 | 2.993 | -0.0177 | 2.54 | 0 | 2.312 | 4 | 0.057 | 5.76 | 18 | 0.866 | 0.018 | -0.0132
6.84 | 0.866 | 0.022 | -0.0129 | 5.44 | 2 | 2.546 | 0 | 0.864 | 0.022 | 0.123 | 0.123 | 0.742 | 6.041 | 3.007 | -0.0174 | 2.54 | 0 | 2.117 | 4 | 0.057 | 5.76 | 18 | 0.866 | 0.022 | -0.0133
6.86 | 1.067 | 0.021 | -0.0129 | 5.47 | 19 | 1.972 | 0 | 1.065 | 0.021 | 0.123 | 0.123 | 0.942 | 7.65 | 2.272 | -0.0137 | 1.968 | 0 | 1.875 | 5 | 0.073 | 5.32 | 18 | 1.067 | 0.022 | -0.0132
6.88 | 1.261 | 0.023 | -0.0127 | 5.46 | 19 | 1.827 | 0 | 1.259 | 0.023 | 0.123 | 0.123 | 1.136 | 9.199 | 2.06 | -0.0112 | 1.824 | 0 | 1.928 | 5 | 0.088 | 6.3 | 18 | 1.261 | 0.021 | -0.0131
6.9 | 1.446 | 0.023 | -0.0128 | 5.47 | 19 | 1.593 | 0 | 1.444 | 0.023 | 0.124 | 0.124 | 1.32 | 10.661 | 1.727 | -0.0097 | 1.591 | 0 | 1.826 | 6 | 0.102 | 7.22 | 18 | 1.446 | 0.023 | -0.0131
6.92 | 1.57 | 0.018 | -0.0127 | 5.44 | 19 | 1.148 | 0 | 1.568 | 0.018 | 0.124 | 0.124 | 1.444 | 11.625 | 1.261 | -0.0088 | 1.146 | 0 | 1.363 | 6 | 0.111 | 6.27 | 18 | 1.57 | 0.023 | -0.0129
6.94 | 1.656 | 0.017 | -0.0127 | 5.47 | 19 | 1.028 | 0 | 1.654 | 0.017 | 0.125 | 0.125 | 1.529 | 12.278 | 1.099 | -0.0083 | 1.027 | 0 | 1.269 | 6 | 0.118 | 6.62 | 18 | 1.656 | 0.018 | -0.0129
6.96 | 1.569 | 0.016 | -0.0127 | 5.48 | 19 | 1.021 | 0 | 1.567 | 0.016 | 0.125 | 0.125 | 1.442 | 11.543 | 1.082 | -0.0088 | 1.02 | 0 | 1.177 | 6 | 0.111 | 6.27 | 18 | 1.569 | 0.017 | -0.0127
6.98 | 1.459 | 0.016 | -0.0128 | 5.43 | 18 | 1.098 | 0 | 1.457 | 0.016 | 0.125 | 0.125 | 1.332 | 10.635 | 1.194 | -0.0096 | 1.097 | 0 | 1.2 | 6 | 0.103 | 5.83 | 18 | 1.459 | 0.016 | -0.0128
7 | 1.384 | 0.018 | -0.0126 | 5.49 | 18 | 1.302 | 0 | 1.382 | 0.018 | 0.126 | 0.126 | 1.256 | 10.001 | 1.425 | -0.01 | 1.301 | 0 | 1.407 | 6 | 0.097 | 5.53 | 18 | 1.384 | 0.016 | -0.0127
7.02 | 1.384 | 0.019 | -0.0125 | 5.49 | 2 | 1.375 | 0 | 1.382 | 0.019 | 0.126 | 0.126 | 1.256 | 9.969 | 1.513 | -0.01 | 1.373 | 0 | 1.574 | 6 | 0.097 | 5.53 | 18 | 1.384 | 0.018 | -0.0127
7.04 | 1.079 | 0.02 | -0.0124 | 5.54 | 19 | 1.857 | 0 | 1.077 | 0.02 | 0.126 | 0.126 | 0.951 | 7.525 | 2.082 | -0.013 | 1.854 | 0 | 1.78 | 6 | 0.073 | 4.31 | 18 | 1.079 | 0.019 | -0.0127
7.06 | 1.079 | 0.018 | -0.0119 | 5.54 | 2 | 1.671 | 0 | 1.077 | 0.018 | 0.127 | 0.127 | 0.951 | 7.501 | 1.873 | -0.0125 | 1.668 | 0 | 1.745 | 5 | 0.073 | 5.39 | 18 | 1.079 | 0.02 | -0.0128
7.08 | 0.777 | 0.017 | -0.0118 | 5.63 | 18 | 2.193 | 0 | 0.775 | 0.017 | 0.127 | 0.127 | 0.648 | 5.098 | 2.609 | -0.0182 | 2.188 | 0 | 1.801 | 5 | 0.05 | 3.87 | 18 | 0.777 | 0.018 | -0.0126
7.1 | 0.669 | 0.017 | -0.0115 | 5.66 | 18 | 2.548 | 0 | 0.667 | 0.017 | 0.127 | 0.127 | 0.54 | 4.239 | 3.129 | -0.0213 | 2.541 | 0 | 1.965 | 4 | 0.042 | 4.45 | 18 | 0.669 | 0.017 | -0.0125
7.12 | 0.656 | 0.016 | -0.0115 | 5.74 | 18 | 2.445 | 0 | 0.654 | 0.016 | 0.128 | 0.128 | 0.526 | 4.118 | 3.135 | -0.0219 | 2.439 | 0 | 2.02 | 4 | 0.041 | 4.36 | 18 | 0.656 | 0.017 | -0.0124
7.14 | 0.646 | 0.016 | -0.0112 | 5.74 | 18 | 2.483 | 0 | 0.644 | 0.016 | 0.128 | 0.128 | 0.516 | 4.027 | 3.042 | -0.0217 | 2.477 | 0 | 2.221 | 4 | 0.04 | 4.29 | 18 | 0.646 | 0.016 | -0.0119
7.16 | 0.645 | 0.015 | -0.011 | 5.77 | 18 | 2.332 | 0 | 0.643 | 0.015 | 0.129 | 0.129 | 0.515 | 4.004 | 3.012 | -0.0214 | 2.326 | 0 | 2.184 | 4 | 0.04 | 4.29 | 18 | 0.645 | 0.016 | -0.0118
7.18 | 0.604 | 0.016 | -0.0107 | 5.76 | 18 | 2.656 | 0 | 0.602 | 0.016 | 0.129 | 0.129 | 0.473 | 3.671 | 3.361 | -0.0226 | 2.649 | 0 | 2.288 | 4 | 0.037 | 4.01 | 18 | 0.604 | 0.015 | -0.0115
7.2 | 0.594 | 0.017 | -0.0105 | 5.76 | 18 | 2.87 | 0 | 0.592 | 0.017 | 0.129 | 0.129 | 0.464 | 3.588 | 3.732 | -0.0226 | 2.862 | 0 | 2.3 | 4 | 0.036 | 3.95 | 17.5 | 0.594 | 0.016 | -0.0115
7.22 | 0.58 | 0.018 | -0.0104 | 5.74 | 19 | 3.112 | 0 | 0.578 | 0.018 | 0.13 | 0.13 | 0.449 | 3.467 | 4.074 | -0.0232 | 3.103 | 0 | 2.25 | 3 | 0.035 | 5.79 | 17.5 | 0.58 | 0.017 | -0.0112
7.24 | 0.594 | 0.018 | -0.0103 | 5.76 | 19 | 3.038 | 0 | 0.592 | 0.018 | 0.13 | 0.13 | 0.462 | 3.559 | 3.98 | -0.0223 | 3.03 | 0 | 2.113 | 3 | 0.036 | 5.92 | 17.5 | 0.594 | 0.018 | -0.011
7.26 | 0.712 | 0.019 | -0.0103 | 5.77 | 19 | 2.674 | 0 | 0.71 | 0.019 | 0.13 | 0.13 | 0.58 | 4.455 | 3.343 | -0.0177 | 2.669 | 0 | 2.105 | 4 | 0.045 | 4.74 | 18 | 0.712 | 0.018 | -0.0107
7.28 | 1.215 | 0.021 | -0.0102 | 5.8 | 19 | 1.731 | 0 | 1.213 | 0.021 | 0.131 | 0.131 | 1.083 | 8.29 | 1.976 | -0.0094 | 1.728 | 0 | 2.202 | 5 | 0.083 | 8.09 | 18 | 1.215 | 0.019 | -0.0105
7.3 | 1.215 | 0.02 | -0.0099 | 5.8 | 19 | 1.648 | 0 | 1.214 | 0.02 | 0.131 | 0.131 | 1.083 | 8.265 | 1.866 | -0.0091 | 1.646 | 0 | 1.893 | 5 | 0.083 | 6.07 | 18 | 1.215 | 0.021 | -0.0104
7.32 | 1.34 | 0.018 | -0.0098 | 5.78 | 19 | 1.345 | 0 | 1.339 | 0.018 | 0.131 | 0.131 | 1.208 | 9.193 | 1.449 | -0.0081 | 1.343 | 0 | 1.551 | 6 | 0.093 | 6.69 | 18 | 1.34 | 0.02 | -0.0103
7.34 | 1.227 | 0.016 | -0.0098 | 5.74 | 19 | 1.306 | 0 | 1.226 | 0.016 | 0.132 | 0.132 | 1.094 | 8.308 | 1.435 | -0.009 | 1.304 | 0 | 1.212 | 6 | 0.084 | 4.9 | 18 | 1.227 | 0.018 | -0.0103
7.36 | 1.205 | 0.014 | -0.0103 | 5.78 | 19 | 1.163 | 0 | 1.203 | 0.014 | 0.132 | 0.132 | 1.072 | 8.115 | 1.325 | -0.0096 | 1.162 | 0 | 0.957 | 6 | 0.083 | 4.82 | 18 | 1.205 | 0.016 | -0.0102
7.38 | 1.205 | 0.019 | -0.0104 | 5.78 | 2 | 1.579 | 0 | 1.203 | 0.019 | 0.132 | 0.132 | 1.071 | 8.09 | 1.773 | -0.0097 | 1.577 | 0 | 1.191 | 5 | 0.083 | 4.82 | 18 | 1.205 | 0.014 | -0.0099
7.4 | 1.735 | 0.019 | -0.0104 | 5.79 | 2 | 1.096 | 0 | 1.733 | 0.019 | 0.133 | 0.133 | 1.601 | 12.056 | 1.187 | -0.0065 | 1.095 | 0 | 1.182 | 6 | 0.123 | 8.67 | 18 | 1.735 | 0.019 | -0.0098
7.42 | 1.735 | 0.023 | -0.0103 | 5.79 | 19 | 1.327 | 0 | 1.733 | 0.023 | 0.133 | 0.133 | 1.601 | 12.021 | 1.437 | -0.0064 | 1.326 | 0 | 1.436 | 6 | 0.123 | 6.94 | 18 | 1.735 | 0.019 | -0.0098
7.44 | 2.34 | 0.019 | -0.01 | 5.77 | 20 | 0.812 | 0 | 2.339 | 0.019 | 0.134 | 0.134 | 2.205 | 16.515 | 0.871 | -0.0045 | 0.812 | 0 | 1.21 | 7 | 0.17 | 9.36 | 18.5 | 2.34 | 0.023 | -0.0103
7.46 | 2.168 | 0.018 | -0.0071 | 5.82 | 2 | 0.831 | 0 | 2.167 | 0.018 | 0.134 | 0.134 | 2.033 | 15.182 | 0.876 | -0.0035 | 0.83 | 0 | 1.157 | 7 | 0.156 | 7.23 | 18.5 | 2.168 | 0.019 | -0.0104
7.48 | 2.168 | 0.018 | -0.0067 | 5.82 | 2 | 0.831 | 0 | 2.167 | 0.018 | 0.134 | 0.134 | 2.033 | 15.138 | 0.89 | -0.0033 | 0.83 | 0 | 1.177 | 7 | 0.156 | 7.23 | 18.5 | 2.168 | 0.018 | -0.0104
7.5 | 1.349 | 0.02 | -0.0066 | 5.77 | 20 | 1.484 | 0 | 1.348 | 0.02 | 0.135 | 0.135 | 1.213 | 9.012 | 1.624 | -0.0054 | 1.483 | 0 | 1.339 | 6 | 0.093 | 4.5 | 18 | 1.349 | 0.018 | -0.0103
7.52 | 1.152 | 0.031 | -0.0064 | 5.77 | 17 | 2.693 | 0 | 1.151 | 0.031 | 0.135 | 0.135 | 1.016 | 7.527 | 3.012 | -0.0063 | 2.691 | 0 | 2.193 | 6 | 0.078 | 4.6 | 18 | 1.152 | 0.02 | -0.01
7.54 | 0.995 | 0.031 | -0.006 | 5.77 | 10 | 3.118 | 0 | 0.994 | 0.031 | 0.135 | 0.135 | 0.859 | 6.345 | 3.633 | -0.007 | 3.116 | 0 | 2.315 | 5 | 0.066 | 4.97 | 18 | 0.995 | 0.031 | -0.0071
7.56 | 1.066 | 0.032 | -0.0056 | 5.82 | 12 | 3.004 | 0 | 1.065 | 0.032 | 0.136 | 0.136 | 0.93 | 6.85 | 3.464 | -0.006 | 3.002 | 0 | 2.625 | 4 | 0.072 | 7.1 | 18 | 1.066 | 0.031 | -0.0067
7.58 | 0.915 | 0.032 | -0.0056 | 5.77 | 15 | 3.5 | 0 | 0.914 | 0.032 | 0.136 | 0.136 | 0.778 | 5.716 | 4.076 | -0.0072 | 3.497 | 0 | 2.874 | 4 | 0.06 | 6.09 | 17.5 | 0.915 | 0.032 | -0.0066
7.6 | 0.808 | 0.03 | -0.0054 | 5.79 | 16 | 3.717 | 0 | 0.807 | 0.03 | 0.136 | 0.136 | 0.671 | 4.917 | 4.503 | -0.0081 | 3.713 | 0 | 2.98 | 3 | 0.052 | 8.07 | 17.5 | 0.808 | 0.032 | -0.0064
7.62 | 0.851 | 0.029 | -0.005 | 5.76 | 19 | 3.411 | 0 | 0.85 | 0.029 | 0.137 | 0.137 | 0.713 | 5.216 | 4.024 | -0.007 | 3.408 | 0 | 2.977 | 3 | 0.055 | 8.5 | 17.5 | 0.851 | 0.03 | -0.006
7.64 | 0.92 | 0.028 | -0.0048 | 5.79 | 20 | 3.046 | 0 | 0.919 | 0.028 | 0.137 | 0.137 | 0.782 | 5.706 | 3.617 | -0.0061 | 3.043 | 0 | 2.939 | 3 | 0.06 | 9.19 | 18 | 0.92 | 0.029 | -0.0056
7.66 | 1.02 | 0.027 | -0.0048 | 5.79 | 20 | 2.649 | 0 | 1.019 | 0.027 | 0.137 | 0.137 | 0.881 | 6.41 | 3.075 | -0.0054 | 2.647 | 0 | 2.855 | 4 | 0.068 | 6.79 | 18 | 1.02 | 0.028 | -0.0056
7.68 | 1.005 | 0.025 | -0.0046 | 5.78 | 20 | 2.489 | 0 | 1.004 | 0.025 | 0.138 | 0.138 | 0.866 | 6.285 | 2.897 | -0.0053 | 2.488 | 0 | 2.682 | 4 | 0.067 | 6.69 | 18 | 1.005 | 0.027 | -0.0054
7.7 | 0.992 | 0.028 | -0.0044 | 5.79 | 20 | 2.824 | 0 | 0.991 | 0.028 | 0.138 | 0.138 | 0.853 | 6.173 | 3.271 | -0.0052 | 2.823 | 0 | 3.017 | 5 | 0.066 | 4.96 | 18 | 0.992 | 0.025 | -0.005
7.72 | 0.993 | 0.032 | -0.0042 | 5.78 | 20 | 3.225 | 0 | 0.992 | 0.032 | 0.139 | 0.139 | 0.854 | 6.163 | 3.688 | -0.0049 | 3.223 | 0 | 3.309 | 4 | 0.066 | 6.62 | 18 | 0.993 | 0.028 | -0.0048
7.74 | 0.916 | 0.035 | -0.0043 | 5.81 | 20 | 3.824 | 0 | 0.915 | 0.035 | 0.139 | 0.139 | 0.777 | 5.593 | 4.492 | -0.0055 | 3.821 | 0 | 2.93 | 4 | 0.06 | 6.11 | 17.5 | 0.916 | 0.032 | -0.0048
7.76 | 0.916 | 0.038 | -0.0038 | 5.81 | 20 | 4.151 | 0 | 0.915 | 0.038 | 0.139 | 0.139 | 0.777 | 5.577 | 4.944 | -0.0049 | 4.148 | 0 | 2.679 | 3 | 0.06 | 9.16 | 17.5 | 0.916 | 0.035 | -0.0046
7.78 | 0.916 | 0.038 | -0.0032 | 5.81 | 2 | 4.151 | 0 | 0.916 | 0.038 | 0.14 | 0.14 | 0.776 | 5.561 | 4.907 | -0.0041 | 4.148 | 0 | 2.351 | 3 | 0.06 | 9.16 | 17.5 | 0.916 | 0.038 | -0.0044
7.8 | 0.872 | 0.036 | -0.0032 | 5.81 | 21 | 4.131 | 0 | 0.872 | 0.036 | 0.14 | 0.14 | 0.731 | 5.225 | 4.882 | -0.0044 | 4.128 | 0 | 1.982 | 3 | 0.056 | 8.71 | 17.5 | 0.872 | 0.038 | -0.0042
7.82 | 1.238 | 0.033 | -0.0024 | 5.68 | 21 | 2.666 | 0 | 1.238 | 0.033 | 0.14 | 0.14 | 1.097 | 7.819 | 2.998 | -0.0022 | 2.666 | 0 | 1.636 | 5 | 0.084 | 6.19 | 18 | 1.238 | 0.036 | -0.0043
7.84 | 3.354 | 0.038 | 0.0053 | 5.38 | 21 | 1.133 | 0 | 3.355 | 0.038 | 0.141 | 0.141 | 3.214 | 22.847 | 1.188 | 0.0016 | 1.133 | 0 | 1.712 | 7 | 0.247 | 16.78 | 18.5 | 3.354 | 0.033 | -0.0038
7.86 | 3.378 | 0.043 | 0.0035 | 5.24 | 23 | 1.273 | 0 | 3.379 | 0.043 | 0.141 | 0.141 | 3.237 | 22.948 | 1.338 | 0.0011 | 1.273 | 0 | 1.756 | 7 | 0.249 | 11.26 | 18.5 | 3.378 | 0.038 | -0.0032
7.88 | 3.2 | 0.059 | -0.0026 | 5.28 | 23 | 1.844 | 0 | 3.2 | 0.059 | 0.141 | 0.141 | 3.058 | 21.623 | 1.923 | -0.0009 | 1.844 | 0 | 2.188 | 6 | 0.235 | 10.67 | 18 | 3.2 | 0.043 | -0.0032
7.9 | 3.2 | 0.079 | -0.0031 | 5.28 | 23 | 2.469 | 0 | 3.2 | 0.079 | 0.142 | 0.142 | 3.057 | 21.565 | 2.574 | -0.001 | 2.469 | 0 | 2.68 | 6 | 0.235 | 12.8 | 18 | 3.2 | 0.059 | -0.0024
7.92 | 3.2 | 0.082 | -0.0032 | 5.28 | 2 | 2.563 | 0 | 3.2 | 0.082 | 0.142 | 0.142 | 3.057 | 21.508 | 2.672 | -0.001 | 2.563 | 0 | 2.572 | 6 | 0.235 | 12.8 | 18 | 3.2 | 0.079 | 0.0053
7.94 | 3.229 | 0.08 | -0.003 | 5.26 | 24 | 2.478 | 0 | 3.229 | 0.08 | 0.142 | 0.142 | 3.086 | 21.657 | 2.602 | -0.001 | 2.478 | 0 | 2.39 | 6 | 0.237 | 12.91 | 18 | 3.229 | 0.082 | 0.0035
7.96 | 3.437 | 0.07 | -0.0028 | 5.24 | 24 | 2.037 | 0 | 3.437 | 0.07 | 0.143 | 0.143 | 3.293 | 23.052 | 2.12 | -0.0009 | 2.037 | 0 | 2.121 | 6 | 0.253 | 13.74 | 18 | 3.437 | 0.08 | -0.0026
7.98 | 3.633 | 0.058 | -0.0025 | 5.26 | 24 | 1.597 | 0 | 3.633 | 0.058 | 0.143 | 0.143 | 3.489 | 24.361 | 1.659 | -0.0007 | 1.596 | 0 | 1.784 | 7 | 0.268 | 14.53 | 18.5 | 3.633 | 0.07 | -0.0031
8 | 3.683 | 0.042 | -0.0023 | 5.27 | 24 | 1.14 | 0 | 3.683 | 0.042 | 0.144 | 0.144 | 3.539 | 24.646 | 1.192 | -0.0006 | 1.14 | 0 | 1.305 | 7 | 0.272 | 12.28 | 18.5 | 3.683 | 0.058 | -0.0032
8.02 | 3.521 | 0.03 | -0.0021 | 5.41 | 24 | 0.852 | 0 | 3.521 | 0.03 | 0.144 | 0.144 | 3.377 | 23.455 | 0.897 | -0.0006 | 0.852 | 0 | 0.934 | 7 | 0.26 | 11.74 | 18.5 | 3.521 | 0.042 | -0.003
8.04 | 2.981 | 0.021 | -0.0019 | 5.39 | 24 | 0.705 | 0 | 2.981 | 0.021 | 0.144 | 0.144 | 2.837 | 19.653 | 0.747 | -0.0007 | 0.704 | 0 | 0.653 | 7 | 0.218 | 9.94 | 18.5 | 2.981 | 0.03 | -0.0028
8.06 | 2.836 | 0.022 | -0.0021 | 5.47 | 23 | 0.776 | 0 | 2.836 | 0.022 | 0.145 | 0.145 | 2.691 | 18.599 | 0.803 | -0.0008 | 0.776 | 0 | 0.678 | 7 | 0.207 | 9.45 | 18.5 | 2.836 | 0.021 | -0.0025
8.08 | 2.836 | 0.026 | -0.0019 | 5.47 | 23 | 0.917 | 0 | 2.836 | 0.026 | 0.145 | 0.145 | 2.691 | 18.549 | 0.977 | -0.0007 | 0.917 | 0 | 0.796 | 7 | 0.207 | 9.45 | 18.5 | 2.836 | 0.022 | -0.0023
8.1 | 2.836 | 0.032 | -0.0024 | 5.47 | 2 | 1.128 | 0 | 2.836 | 0.032 | 0.145 | 0.145 | 2.691 | 18.499 | 1.197 | -0.0009 | 1.128 | 0 | 0.98 | 7 | 0.207 | 9.45 | 18.5 | 2.836 | 0.026 | -0.0021
8.12 | 3.138 | 0.032 | -0.0035 | 5.46 | 23 | 1.02 | 0 | 3.137 | 0.032 | 0.146 | 0.146 | 2.992 | 20.518 | 1.07 | -0.0012 | 1.02 | 0 | 0.995 | 7 | 0.23 | 10.46 | 18.5 | 3.138 | 0.032 | -0.0019
8.14 | 3.265 | 0.031 | -0.0046 | 5.47 | 23 | 0.95 | 0 | 3.264 | 0.031 | 0.146 | 0.146 | 3.118 | 21.327 | 1.007 | -0.0015 | 0.949 | 0 | 0.983 | 7 | 0.24 | 10.88 | 18.5 | 3.265 | 0.032 | -0.0021
8.16 | 3.519 | 0.042 | -0.0045 | 5.46 | 23 | 1.194 | 0 | 3.518 | 0.042 | 0.147 | 0.147 | 3.371 | 23.004 | 1.255 | -0.0013 | 1.194 | 0 | 1.349 | 7 | 0.259 | 11.73 | 18.5 | 3.519 | 0.031 | -0.0019
8.18 | 3.698 | 0.039 | -0.0044 | 5.47 | 21 | 1.055 | 0 | 3.697 | 0.039 | 0.147 | 0.147 | 3.55 | 24.163 | 1.09 | -0.0012 | 1.055 | 0 | 1.277 | 7 | 0.273 | 12.33 | 18.5 | 3.698 | 0.042 | -0.0024
8.2 | 3.612 | 0.036 | -0.0046 | 5.47 | 19 | 0.997 | 0 | 3.611 | 0.036 | 0.147 | 0.147 | 3.464 | 23.516 | 1.031 | -0.0013 | 0.997 | 0 | 1.214 | 7 | 0.267 | 12.04 | 18.5 | 3.612 | 0.039 | -0.0035
8.22 | 3.147 | 0.032 | -0.0044 | 5.49 | 20 | 1.017 | 0 | 3.146 | 0.032 | 0.148 | 0.148 | 2.999 | 20.306 | 1.051 | -0.0015 | 1.017 | 0 | 1.112 | 7 | 0.231 | 10.49 | 18.5 | 3.147 | 0.036 | -0.0046
8.24 | 2.833 | 0.031 | -0.0041 | 5.48 | 20 | 1.094 | 0 | 2.832 | 0.031 | 0.148 | 0.148 | 2.684 | 18.131 | 1.14 | -0.0015 | 1.094 | 0 | 1.08 | 7 | 0.207 | 9.44 | 18.5 | 2.833 | 0.032 | -0.0045
8.26 | 2.522 | 0.032 | -0.0033 | 5.46 | 20 | 1.269 | 0 | 2.522 | 0.032 | 0.148 | 0.148 | 2.374 | 15.994 | 1.352 | -0.0014 | 1.269 | 0 | 1.095 | 6 | 0.183 | 10.09 | 18 | 2.522 | 0.031 | -0.0044
8.28 | 2.199 | 0.031 | -0.0034 | 5.46 | 20 | 1.41 | 0 | 2.198 | 0.031 | 0.149 | 0.149 | 2.049 | 13.776 | 1.493 | -0.0017 | 1.41 | 0 | 1.049 | 6 | 0.158 | 8.79 | 18 | 2.199 | 0.032 | -0.0046
8.3 | 1.859 | 0.028 | -0.0044 | 5.49 | 20 | 1.507 | 0 | 1.858 | 0.028 | 0.149 | 0.149 | 1.709 | 11.46 | 1.65 | -0.0026 | 1.506 | 0 | 0.95 | 6 | 0.132 | 7.43 | 18 | 1.859 | 0.031 | -0.0044
8.32 | 1.859 | 0.039 | -0.0043 | 5.49 | 20 | 2.099 | 0 | 1.858 | 0.039 | 0.149 | 0.149 | 1.709 | 11.43 | 2.288 | -0.0025 | 2.098 | 0 | 1.335 | 6 | 0.131 | 7.43 | 18 | 1.859 | 0.028 | -0.0041
8.34 | 3.071 | 0.041 | -0.0041 | 5.49 | 20 | 1.335 | 0 | 3.07 | 0.041 | 0.15 | 0.15 | 2.92 | 19.489 | 1.418 | -0.0014 | 1.335 | 0 | 1.402 | 7 | 0.225 | 12.28 | 18.5 | 3.071 | 0.039 | -0.0033
8.36 | 3.833 | 0.043 | -0.004 | 5.5 | 20 | 1.122 | 0 | 3.832 | 0.043 | 0.15 | 0.15 | 3.682 | 24.51 | 1.179 | -0.0011 | 1.122 | 0 | 1.455 | 7 | 0.283 | 12.78 | 18.5 | 3.833 | 0.041 | -0.0034
8.38 | 3.869 | 0.03 | -0.0038 | 5.49 | 20 | 0.776 | 0 | 3.868 | 0.03 | 0.151 | 0.151 | 3.718 | 24.692 | 0.796 | -0.001 | 0.775 | 0 | 0.99 | 7 | 0.286 | 12.9 | 18.5 | 3.869 | 0.043 | -0.0044
8.4 | 3.602 | 0.025 | -0.0036 | 5.51 | 20 | 0.694 | 0 | 3.601 | 0.025 | 0.151 | 0.151 | 3.451 | 22.858 | 0.736 | -0.001 | 0.694 | 0 | 0.786 | 7 | 0.265 | 12.01 | 18.5 | 3.602 | 0.03 | -0.0043
8.42 | 3.352 | 0.025 | -0.0035 | 5.57 | 20 | 0.746 | 0 | 3.351 | 0.025 | 0.151 | 0.151 | 3.2 | 21.145 | 0.781 | -0.0011 | 0.746 | 0 | 0.745 | 7 | 0.246 | 11.17 | 18.5 | 3.352 | 0.025 | -0.0041
8.44 | 3.168 | 0.027 | -0.0037 | 5.7 | 2 | 0.852 | 0 | 3.167 | 0.027 | 0.152 | 0.152 | 3.016 | 19.878 | 0.912 | -0.0012 | 0.852 | 0 | 0.764 | 7 | 0.232 | 10.56 | 18.5 | 3.168 | 0.025 | -0.004
8.46 | 3.168 | 0.031 | -0.0037 | 5.7 | 2 | 0.979 | 0 | 3.167 | 0.031 | 0.152 | 0.152 | 3.015 | 19.828 | 1.012 | -0.0012 | 0.979 | 0 | 0.862 | 7 | 0.232 | 10.56 | 18.5 | 3.168 | 0.027 | -0.0038
8.48 | 3.341 | 0.031 | 0.0003 | 5.66 | 20 | 0.928 | 0 | 3.341 | 0.031 | 0.152 | 0.152 | 3.188 | 20.916 | 0.972 | 0.0001 | 0.928 | 0 | 0.861 | 7 | 0.245 | 11.14 | 18.5 | 3.341 | 0.031 | -0.0036
8.5 | 3.852 | 0.033 | 0.0006 | 5.69 | 20 | 0.857 | 0 | 3.852 | 0.033 | 0.153 | 0.153 | 3.7 | 24.211 | 0.884 | 0.0002 | 0.857 | 0 | 0.916 | 7 | 0.285 | 12.84 | 18.5 | 3.852 | 0.031 | -0.0035
8.52 | 3.813 | 0.033 | 0.0007 | 5.67 | 20 | 0.865 | 0 | 3.813 | 0.033 | 0.153 | 0.153 | 3.66 | 23.894 | 0.893 | 0.0002 | 0.865 | 0 | 0.91 | 7 | 0.282 | 12.71 | 18.5 | 3.813 | 0.033 | -0.0037
8.54 | 3.813 | 0.037 | 0.0008 | 5.67 | 29 | 0.97 | 0 | 3.813 | 0.037 | 0.154 | 0.154 | 3.66 | 23.834 | 1.006 | 0.0002 | 0.97 | 0 | 1.009 | 7 | 0.282 | 12.71 | 18.5 | 3.813 | 0.033 | -0.0037
8.56 | 3.768 | 0.031 | 0.001 | 5.63 | 7 | 0.823 | 0 | 3.768 | 0.031 | 0.154 | 0.154 | 3.614 | 23.479 | 0.849 | 0.0003 | 0.823 | 0 | 0.844 | 7 | 0.278 | 12.56 | 18.5 | 3.768 | 0.037 | 0.0003
8.58 | 3.851 | 0.031 | 0.0009 | 5.68 | 10 | 0.805 | 0 | 3.851 | 0.031 | 0.154 | 0.154 | 3.697 | 23.961 | 0.825 | 0.0002 | 0.805 | 0 | 0.837 | 7 | 0.284 | 12.84 | 18.5 | 3.851 | 0.031 | 0.0006
8.6 | 3.919 | 0.032 | 0.0013 | 5.7 | 11 | 0.816 | 0 | 3.919 | 0.032 | 0.155 | 0.155 | 3.764 | 24.338 | 0.855 | 0.0003 | 0.817 | 0 | 0.86 | 7 | 0.29 | 13.06 | 18.5 | 3.919 | 0.031 | 0.0007
8.62 | 3.828 | 0.033 | 0.0017 | 5.7 | 12 | 0.862 | 0 | 3.828 | 0.033 | 0.155 | 0.155 | 3.673 | 23.692 | 0.909 | 0.0005 | 0.862 | 0 | 0.872 | 7 | 0.283 | 12.76 | 18.5 | 3.828 | 0.032 | 0.0008
8.64 | 3.824 | 0.033 | 0.0016 | 5.67 | 2 | 0.863 | 0 | 3.824 | 0.033 | 0.155 | 0.155 | 3.669 | 23.61 | 0.899 | 0.0004 | 0.863 | 0 | 0.871 | 7 | 0.282 | 12.75 | 18.5 | 3.824 | 0.033 | 0.001
8.66 | 3.224 | 0.028 | 0.001 | 5.72 | 19 | 0.868 | 0 | 3.224 | 0.028 | 0.156 | 0.156 | 3.069 | 19.699 | 0.919 | 0.0003 | 0.868 | 0 | 0.753 | 7 | 0.236 | 10.75 | 18.5 | 3.224 | 0.033 | 0.0009
8.68 | 3.525 | 0.034 | 0.0003 | 5.73 | 18 | 0.965 | 0 | 3.525 | 0.034 | 0.156 | 0.156 | 3.369 | 21.575 | 1.015 | 0.0001 | 0.965 | 0 | 0.93 | 7 | 0.259 | 11.75 | 18.5 | 3.525 | 0.028 | 0.0013
8.7 | 3.525 | 0.049 | 0.0004 | 5.73 | 18 | 1.39 | 0 | 3.525 | 0.049 | 0.157 | 0.157 | 3.368 | 21.522 | 1.44 | 0.0001 | 1.39 | 0 | 1.388 | 7 | 0.259 | 11.75 | 18.5 | 3.525 | 0.034 | 0.0017
8.72 | 4.519 | 0.057 | 0.0007 | 5.64 | 18 | 1.261 | 0 | 4.519 | 0.057 | 0.157 | 0.157 | 4.362 | 27.804 | 1.307 | 0.0002 | 1.261 | 0 | 1.678 | 7 | 0.336 | 15.06 | 18.5 | 4.519 | 0.049 | 0.0016
8.74 | 3.873 | 0.053 | 0.0011 | 5.63 | 18 | 1.368 | 0 | 3.873 | 0.053 | 0.157 | 0.157 | 3.716 | 23.632 | 1.418 | 0.0003 | 1.368 | 0 | 1.553 | 7 | 0.286 | 12.91 | 18.5 | 3.873 | 0.057 | 0.001
8.76 | 3.07 | 0.052 | 0.0005 | 5.66 | 18 | 1.694 | 0 | 3.07 | 0.052 | 0.158 | 0.158 | 2.912 | 18.476 | 1.782 | 0.0002 | 1.694 | 0 | 1.515 | 6 | 0.224 | 12.28 | 18 | 3.07 | 0.053 | 0.0003
8.78 | 3.07 | 0.054 | -0.0002 | 5.66 | 2 | 1.759 | 0 | 3.07 | 0.054 | 0.158 | 0.158 | 2.912 | 18.431 | 1.837 | -0.0001 | 1.759 | 0 | 1.527 | 6 | 0.224 | 12.28 | 18 | 3.07 | 0.052 | 0.0004
8.8 | 2.459 | 0.059 | -0.0005 | 5.69 | 2 | 2.399 | 0 | 2.459 | 0.059 | 0.158 | 0.158 | 2.3 | 14.528 | 2.578 | -0.0002 | 2.399 | 0 | 1.632 | 6 | 0.177 | 9.83 | 18 | 2.459 | 0.054 | 0.0007
8.82 | 2.459 | 0.059 | -0.0004 | 5.69 | 2 | 2.399 | 0 | 2.459 | 0.059 | 0.159 | 0.159 | 2.3 | 14.493 | 2.578 | -0.0002 | 2.399 | 0 | 1.587 | 6 | 0.177 | 9.83 | 18 | 2.459 | 0.059 | 0.0011
8.84 | 3.984 | 0.056 | -0.0003 | 5.57 | 18 | 1.406 | 0 | 3.984 | 0.056 | 0.159 | 0.159 | 3.824 | 24.044 | 1.454 | -0.0001 | 1.406 | 0 | 1.49 | 7 | 0.294 | 15.93 | 18.5 | 3.984 | 0.059 | 0.0005
8.86 | 4.051 | 0.05 | -0.0003 | 5.57 | 19 | 1.234 | 0 | 4.051 | 0.05 | 0.159 | 0.159 | 3.892 | 24.41 | 1.287 | -0.0001 | 1.234 | 0 | 1.303 | 7 | 0.299 | 13.5 | 18.5 | 4.051 | 0.056 | -0.0002
8.88 | 4.376 | 0.039 | -0.0001 | 5.65 | 20 | 0.891 | 0 | 4.376 | 0.039 | 0.16 | 0.16 | 4.216 | 26.385 | 0.92 | 0 | 0.891 | 0 | 0.984 | 7 | 0.324 | 14.59 | 18.5 | 4.376 | 0.05 | -0.0005
8.9 | 4.376 | 0.039 | -0.0001 | 5.65 | 2 | 0.891 | 0 | 4.376 | 0.039 | 0.16 | 0.16 | 4.216 | 26.322 | 0.916 | 0 | 0.891 | 0 | 0.958 | 7 | 0.324 | 14.59 | 18.5 | 4.376 | 0.039 | -0.0004
8.92 | 4.667 | 0.038 | 0.0001 | 5.68 | 2 | 0.814 | 0 | 4.667 | 0.038 | 0.161 | 0.161 | 4.506 | 28.071 | 0.843 | 0 | 0.814 | 0 | 0.894 | 7 | 0.347 | 15.56 | 18.5 | 4.667 | 0.039 | -0.0003
8.94 | 4.969 | 0.034 | 0.0003 | 5.68 | 19 | 0.684 | 0 | 4.969 | 0.034 | 0.161 | 0.161 | 4.808 | 29.878 | 0.711 | 0.0001 | 0.684 | 0 | 0.755 | 7 | 0.37 | 16.56 | 19 | 4.969 | 0.038 | -0.0003
8.96 | 4.715 | 0.023 | 0.0009 | 5.67 | 19 | 0.488 | 0 | 4.715 | 0.023 | 0.161 | 0.161 | 4.554 | 28.231 | 0.503 | 0.0002 | 0.488 | 0 | 0.499 | 8 | 0.35 | 11.79 | 19 | 4.715 | 0.034 | -0.0001
8.98 | 4.465 | 0.023 | 0.0011 | 5.66 | 19 | 0.515 | 0 | 4.465 | 0.023 | 0.162 | 0.162 | 4.303 | 26.615 | 0.535 | 0.0003 | 0.515 | 0 | 0.449 | 8 | 0.331 | 11.16 | 19 | 4.465 | 0.023 | -0.0001
9 | 4.265 | 0.028 | -0.002 | 5.74 | 19 | 0.657 | 0 | 4.265 | 0.028 | 0.162 | 0.162 | 4.102 | 25.315 | 0.675 | -0.0005 | 0.657 | 0 | 0.496 | 7 | 0.316 | 14.22 | 18.5 | 4.265 | 0.023 | 0.0001
9.02 | 4.438 | 0.043 | -0.0057 | 5.68 | 19 | 0.969 | 0 | 4.437 | 0.043 | 0.162 | 0.162 | 4.274 | 26.316 | 1.015 | -0.0013 | 0.969 | 0 | 0.694 | 7 | 0.329 | 14.79 | 18.5 | 4.438 | 0.028 | 0.0003
9.04 | 5.212 | 0.052 | -0.0064 | 5.73 | 2 | 0.998 | 0 | 5.211 | 0.052 | 0.163 | 0.163 | 5.048 | 31.009 | 1.036 | -0.0013 | 0.998 | 0 | 0.773 | 7 | 0.388 | 17.37 | 18.5 | 5.212 | 0.043 | 0.0009
9.06 | 5.212 | 0.052 | -0.0063 | 5.73 | 2 | 0.998 | 0 | 5.211 | 0.052 | 0.163 | 0.163 | 5.048 | 30.936 | 1.03 | -0.0012 | 0.998 | 0 | 0.719 | 7 | 0.388 | 17.37 | 18.5 | 5.212 | 0.052 | 0.0011
9.08 | 9.599 | 0.044 | -0.0061 | 5.83 | 15 | 0.458 | 0 | 9.598 | 0.044 | 0.164 | 0.164 | 9.435 | 57.686 | 0.463 | -0.0006 | 0.458 | 0 | 0.567 | 7 | 0.726 | 32 | 19.5 | 9.599 | 0.052 | -0.002
9.1 | 10.127 | 0.036 | -0.0058 | 5.83 | 16 | 0.356 | 0 | 10.126 | 0.036 | 0.164 | 0.164 | 9.962 | 60.765 | 0.366 | -0.0006 | 0.355 | 0 | 0.434 | 9 | 0.766 | 20.25 | 19.5 | 10.127 | 0.044 | -0.0057
9.12 | 10.455 | 0.035 | -0.0055 | 5.84 | 17 | 0.335 | 0 | 10.454 | 0.035 | 0.164 | 0.164 | 10.29 | 62.619 | 0.34 | -0.0005 | 0.335 | 0 | 0.396 | 9 | 0.792 | 20.91 | 19.5 | 10.455 | 0.036 | -0.0064
9.14 | 10.507 | 0.037 | -0.0051 | 5.86 | 17 | 0.352 | 0 | 10.506 | 0.037 | 0.165 | 0.165 | 10.341 | 62.782 | 0.359 | -0.0005 | 0.352 | 0 | 0.394 | 9 | 0.796 | 21.01 | 19.5 | 10.507 | 0.035 | -0.0063
9.16 | 10.6 | 0.046 | -0.0051 | 5.88 | 17 | 0.434 | 0 | 10.599 | 0.046 | 0.165 | 0.165 | 10.434 | 63.196 | 0.444 | -0.0005 | 0.434 | 0 | 0.467 | 9 | 0.803 | 21.2 | 19.5 | 10.6 | 0.037 | -0.0061
9.18 | 10.433 | 0.051 | -0.0047 | 5.86 | 17 | 0.489 | 0 | 10.432 | 0.051 | 0.166 | 0.166 | 10.267 | 62.037 | 0.494 | -0.0005 | 0.489 | 0 | 0.495 | 9 | 0.79 | 20.87 | 19.5 | 10.433 | 0.046 | -0.0058
9.2 | 10.325 | 0.055 | -0.0047 | 5.85 | 17 | 0.533 | 0 | 10.324 | 0.055 | 0.166 | 0.166 | 10.159 | 61.238 | 0.541 | -0.0005 | 0.533 | 0 | 0.534 | 9 | 0.781 | 20.65 | 19.5 | 10.325 | 0.051 | -0.0055
9.22 | 10.387 | 0.058 | -0.0044 | 5.86 | 16 | 0.558 | 0 | 10.386 | 0.058 | 0.166 | 0.166 | 10.22 | 61.461 | 0.567 | -0.0004 | 0.558 | 0 | 0.568 | 9 | 0.786 | 20.77 | 19.5 | 10.387 | 0.055 | -0.0051
9.24 | 10.49 | 0.064 | -0.0044 | 5.88 | 17 | 0.61 | 0 | 10.489 | 0.064 | 0.167 | 0.167 | 10.322 | 61.933 | 0.62 | -0.0004 | 0.61 | 0 | 0.638 | 9 | 0.794 | 20.98 | 19.5 | 10.49 | 0.058 | -0.0051
9.26 | 10.328 | 0.067 | -0.0042 | 5.88 | 17 | 0.649 | 0 | 10.327 | 0.067 | 0.167 | 0.167 | 10.16 | 60.817 | 0.655 | -0.0004 | 0.649 | 0 | 0.688 | 9 | 0.782 | 20.66 | 19.5 | 10.328 | 0.064 | -0.0047
9.28 | 10.058 | 0.066 | -0.0041 | 5.91 | 2 | 0.656 | 0 | 10.057 | 0.066 | 0.167 | 0.167 | 9.89 | 59.065 | 0.668 | -0.0004 | 0.656 | 0 | 0.702 | 9 | 0.761 | 20.12 | 19 | 10.058 | 0.067 | -0.0047
9.3 | 9.503 | 0.065 | -0.0039 | 5.89 | 17 | 0.684 | 0 | 9.502 | 0.065 | 0.168 | 0.168 | 9.335 | 55.624 | 0.698 | -0.0004 | 0.684 | 0 | 0.716 | 8 | 0.718 | 23.76 | 19 | 9.503 | 0.066 | -0.0044
9.32 | 9.226 | 0.065 | -0.0039 | 5.89 | 18 | 0.705 | 0 | 9.225 | 0.065 | 0.168 | 0.168 | 9.057 | 53.848 | 0.72 | -0.0004 | 0.705 | 0 | 0.75 | 8 | 0.697 | 23.07 | 19 | 9.226 | 0.065 | -0.0044
9.34 | 8.402 | 0.067 | -0.0036 | 5.87 | 18 | 0.797 | 0 | 8.401 | 0.067 | 0.169 | 0.169 | 8.232 | 48.834 | 0.819 | -0.0004 | 0.797 | 0 | 0.818 | 8 | 0.633 | 21 | 19 | 8.402 | 0.065 | -0.0042
9.36 | 7.365 | 0.068 | -0.0037 | 5.85 | 18 | 0.923 | 0 | 7.364 | 0.068 | 0.169 | 0.169 | 7.195 | 42.586 | 0.941 | -0.0005 | 0.923 | 0 | 0.887 | 8 | 0.554 | 18.41 | 19 | 7.365 | 0.067 | -0.0041
9.38 | 6.884 | 0.068 | -0.0033 | 5.89 | 18 | 0.988 | 0 | 6.884 | 0.068 | 0.169 | 0.169 | 6.714 | 39.649 | 1.008 | -0.0005 | 0.988 | 0 | 0.954 | 8 | 0.517 | 17.21 | 19 | 6.884 | 0.068 | -0.0039
9.4 | 6.884 | 0.07 | -0.0031 | 5.89 | 18 | 1.017 | 0 | 6.884 | 0.07 | 0.17 | 0.17 | 6.714 | 39.558 | 1.04 | -0.0005 | 1.017 | 0 | 1.067 | 8 | 0.516 | 17.21 | 19 | 6.884 | 0.068 | -0.0039
9.42 | 5.868 | 0.072 | -0.003 | 5.87 | 18 | 1.227 | 0 | 5.868 | 0.072 | 0.17 | 0.17 | 5.698 | 33.497 | 1.262 | -0.0005 | 1.227 | 0 | 1.195 | 7 | 0.438 | 19.56 | 18.5 | 5.868 | 0.07 | -0.0036
9.44 | 5.046 | 0.078 | -0.0027 | 5.91 | 18 | 1.546 | 0 | 5.046 | 0.078 | 0.17 | 0.17 | 4.875 | 28.6 | 1.594 | -0.0006 | 1.546 | 0 | 1.415 | 7 | 0.375 | 16.82 | 18.5 | 5.046 | 0.072 | -0.0037
9.46 | 4.753 | 0.078 | -0.0027 | 5.86 | 19 | 1.641 | 0 | 4.753 | 0.078 | 0.171 | 0.171 | 4.582 | 26.82 | 1.711 | -0.0006 | 1.641 | 0 | 1.535 | 7 | 0.352 | 15.84 | 18.5 | 4.753 | 0.078 | -0.0033
9.48 | 4.455 | 0.077 | 0.0008 | 5.85 | 19 | 1.728 | 0 | 4.455 | 0.077 | 0.171 | 0.171 | 4.284 | 25.022 | 1.802 | 0.0002 | 1.728 | 0 | 1.62 | 7 | 0.33 | 14.85 | 18.5 | 4.455 | 0.078 | -0.0031
9.5 | 3.806 | 0.062 | 0.0009 | 5.85 | 19 | 1.629 | 0 | 3.806 | 0.062 | 0.172 | 0.172 | 3.634 | 21.183 | 1.695 | 0.0002 | 1.629 | 0 | 1.383 | 7 | 0.28 | 12.69 | 18.5 | 3.806 | 0.077 | -0.003
9.52 | 3.592 | 0.062 | 0.0009 | 5.85 | 18 | 1.726 | 0 | 3.592 | 0.062 | 0.172 | 0.172 | 3.421 | 19.895 | 1.801 | 0.0003 | 1.726 | 0 | 1.426 | 6 | 0.263 | 14.37 | 18 | 3.592 | 0.062 | -0.0027
9.54 | 3.592 | 0.069 | 0.0013 | 5.85 | 12 | 1.921 | 0 | 3.592 | 0.069 | 0.172 | 0.172 | 3.42 | 19.851 | 2.014 | 0.0004 | 1.921 | 0 | 1.538 | 6 | 0.263 | 14.37 | 18 | 3.592 | 0.062 | -0.0027
9.56 | 3.657 | 0.066 | 0.0012 | 5.88 | 3 | 1.805 | 0 | 3.657 | 0.066 | 0.173 | 0.173 | 3.485 | 20.184 | 1.903 | 0.0003 | 1.805 | 0 | 1.382 | 6 | 0.268 | 14.63 | 18 | 3.657 | 0.069 | 0.0008
9.58 | 3.756 | 0.061 | -0.0019 | 5.86 | 16 | 1.624 | 0 | 3.756 | 0.061 | 0.173 | 0.173 | 3.582 | 20.704 | 1.7 | -0.0005 | 1.624 | 0 | 1.166 | 6 | 0.276 | 15.02 | 18.5 | 3.756 | 0.066 | 0.0009
9.6 | 3.892 | 0.06 | -0.0029 | 5.86 | 16 | 1.542 | 0 | 3.892 | 0.06 | 0.173 | 0.173 | 3.718 | 21.442 | 1.614 | -0.0008 | 1.542 | 0 | 1.042 | 7 | 0.286 | 12.97 | 18.5 | 3.892 | 0.061 | 0.0009
9.62 | 5.423 | 0.067 | -0.0036 | 5.86 | 15 | 1.236 | 0 | 5.422 | 0.067 | 0.174 | 0.174 | 5.249 | 30.205 | 1.277 | -0.0007 | 1.235 | 0 | 1.049 | 7 | 0.404 | 18.08 | 18.5 | 5.423 | 0.06 | 0.0013
9.64 | 7.388 | 0.068 | -0.0039 | 5.89 | 15 | 0.92 | 0 | 7.387 | 0.068 | 0.174 | 0.174 | 7.213 | 41.423 | 0.937 | -0.0005 | 0.92 | 0 | 0.968 | 8 | 0.555 | 18.47 | 19 | 7.388 | 0.067 | 0.0012
9.66 | 8.225 | 0.062 | -0.0038 | 5.88 | 15 | 0.754 | 0 | 8.224 | 0.062 | 0.175 | 0.175 | 8.05 | 46.125 | 0.775 | -0.0005 | 0.754 | 0 | 0.798 | 8 | 0.619 | 20.56 | 19 | 8.225 | 0.068 | -0.0019
9.68 | 9.749 | 0.044 | -0.0035 | 5.91 | 16 | 0.451 | 0 | 9.748 | 0.044 | 0.175 | 0.175 | 9.573 | 54.732 | 0.456 | -0.0004 | 0.451 | 0 | 0.521 | 9 | 0.736 | 24.37 | 19.5 | 9.749 | 0.062 | -0.0029
9.7 | 10.281 | 0.039 | -0.0034 | 5.93 | 16 | 0.379 | 0 | 10.28 | 0.039 | 0.175 | 0.175 | 10.105 | 57.646 | 0.388 | -0.0003 | 0.379 | 0 | 0.426 | 9 | 0.777 | 20.56 | 19.5 | 10.281 | 0.044 | -0.0036
9.72 | 10.669 | 0.039 | -0.0032 | 5.99 | 16 | 0.366 | 0 | 10.669 | 0.039 | 0.176 | 0.176 | 10.493 | 59.723 | 0.37 | -0.0003 | 0.366 | 0 | 0.396 | 9 | 0.807 | 21.34 | 19.5 | 10.669 | 0.039 | -0.0039
9.74 | 10.669 | 0.044 | -0.0031 | 5.99 | 2 | 0.412 | 0 | 10.669 | 0.044 | 0.176 | 0.176 | 10.492 | 59.589 | 0.422 | -0.0003 | 0.412 | 0 | 0.427 | 9 | 0.807 | 21.34 | 19.5 | 10.669 | 0.039 | -0.0038
9.76 | 11.746 | 0.047 | -0.0031 | 6.09 | 16 | 0.4 | 0 | 11.746 | 0.047 | 0.176 | 0.176 | 11.569 | 65.559 | 0.406 | -0.0003 | 0.4 | 0 | 0.449 | 9 | 0.89 | 23.49 | 19.5 | 11.746 | 0.044 | -0.0035
9.78 | 11.096 | 0.054 | -0.0029 | 6.06 | 14 | 0.487 | 0 | 11.096 | 0.054 | 0.177 | 0.177 | 10.919 | 61.735 | 0.492 | -0.0003 | 0.487 | 0 | 0.514 | 9 | 0.84 | 22.19 | 19.5 | 11.096 | 0.047 | -0.0034
9.8 | 11.655 | 0.057 | -0.0026 | 6.08 | 17 | 0.489 | 0 | 11.655 | 0.057 | 0.177 | 0.177 | 11.478 | 64.754 | 0.497 | -0.0002 | 0.489 | 0 | 0.552 | 9 | 0.883 | 23.31 | 19.5 | 11.655 | 0.054 | -0.0032
9.82 | 11.354 | 0.063 | -0.0027 | 6.12 | 17 | 0.555 | 0 | 11.354 | 0.063 | 0.178 | 0.178 | 11.175 | 62.911 | 0.563 | -0.0002 | 0.555 | 0 | 0.629 | 9 | 0.86 | 22.71 | 19.5 | 11.354 | 0.057 | -0.0031
9.84 | 10.509 | 0.066 | -0.0026 | 6.12 | 17 | 0.628 | 0 | 10.509 | 0.066 | 0.178 | 0.178 | 10.331 | 58.029 | 0.642 | -0.0003 | 0.628 | 0 | 0.681 | 9 | 0.795 | 21.02 | 19.5 | 10.509 | 0.063 | -0.0031
9.86 | 9.221 | 0.072 | -0.0023 | 6.13 | 17 | 0.781 | 0 | 9.221 | 0.072 | 0.178 | 0.178 | 9.042 | 50.683 | 0.795 | -0.0003 | 0.781 | 0 | 0.77 | 9 | 0.696 | 18.44 | 19 | 9.221 | 0.066 | -0.0029
9.88 | 8.514 | 0.073 | -0.0038 | 6.15 | 18 | 0.857 | 0 | 8.513 | 0.073 | 0.179 | 0.179 | 8.335 | 46.62 | 0.882 | -0.0005 | 0.857 | 0 | 0.819 | 8 | 0.641 | 21.29 | 19 | 8.514 | 0.072 | -0.0026
9.9 | 7.795 | 0.075 | -0.0063 | 6.14 | 18 | 0.962 | 0 | 7.794 | 0.075 | 0.179 | 0.179 | 7.615 | 42.504 | 0.981 | -0.0008 | 0.962 | 0 | 0.879 | 8 | 0.586 | 19.49 | 19 | 7.795 | 0.073 | -0.0027
9.92 | 7.032 | 0.079 | -0.0086 | 6.13 | 19 | 1.124 | 0 | 7.031 | 0.079 | 0.18 | 0.18 | 6.852 | 38.16 | 1.153 | -0.0013 | 1.123 | 0 | 0.976 | 8 | 0.527 | 17.58 | 19 | 7.032 | 0.075 | -0.0026
9.94 | 6.951 | 0.08 | -0.0107 | 6.16 | 2 | 1.151 | 0 | 6.949 | 0.08 | 0.18 | 0.18 | 6.77 | 37.625 | 1.185 | -0.0016 | 1.151 | 0 | 1.039 | 8 | 0.521 | 17.38 | 19 | 6.951 | 0.079 | -0.0023
9.96 | 6.951 | 0.074 | -0.0107 | 6.16 | 2 | 1.065 | 0 | 6.949 | 0.074 | 0.18 | 0.18 | 6.769 | 37.544 | 1.092 | -0.0016 | 1.065 | 0 | 0.996 | 8 | 0.521 | 17.38 | 19 | 6.951 | 0.08 | -0.0038
9.98 | 6.94 | 0.065 | -0.0107 | 6.14 | 20 | 0.937 | 0 | 6.938 | 0.065 | 0.181 | 0.181 | 6.758 | 37.402 | 0.957 | -0.0016 | 0.937 | 0 | 0.886 | 8 | 0.52 | 17.35 | 19 | 6.94 | 0.074 | -0.0063
10 | 6.94 | 0.049 | -0.011 | 6.14 | 20 | 0.706 | 0 | 6.938 | 0.049 | 0.181 | 0.181 | 6.758 | 37.321 | 0.721 | -0.0016 | 0.706 | 0 | 0.666 | 8 | 0.52 | 17.35 | 19 | 6.94 | 0.065 | -0.0086
10.02 | 6.867 | 0.041 | -0.0136 | 6.15 | 20 | 0.597 | 0 | 6.865 | 0.041 | 0.181 | 0.181 | 6.683 | 36.833 | 0.618 | -0.002 | 0.597 | 0 | 0.55 | 8 | 0.514 | 17.17 | 19 | 6.867 | 0.049 | -0.0107
10.04 | 6.949 | 0.036 | -0.0152 | 6.16 | 20 | 0.518 | 0 | 6.947 | 0.036 | 0.182 | 0.182 | 6.765 | 37.204 | 0.538 | -0.0022 | 0.518 | 0 | 0.468 | 8 | 0.521 | 17.37 | 19 | 6.949 | 0.041 | -0.0107
10.06 | 7.594 | 0.035 | -0.0156 | 6.16 | 20 | 0.461 | 0 | 7.592 | 0.035 | 0.182 | 0.182 | 7.41 | 40.666 | 0.472 | -0.0021 | 0.461 | 0 | 0.44 | 8 | 0.57 | 18.99 | 19 | 7.594 | 0.036 | -0.0107
10.08 | 8.178 | 0.038 | -0.0154 | 6.18 | 20 | 0.465 | 0 | 8.176 | 0.038 | 0.183 | 0.183 | 7.993 | 43.778 | 0.475 | -0.0019 | 0.465 | 0 | 0.462 | 8 | 0.615 | 20.45 | 19 | 8.178 | 0.035 | -0.011
10.1 | 8.762 | 0.038 | -0.0153 | 6.2 | 2 | 0.434 | 0 | 8.76 | 0.038 | 0.183 | 0.183 | 8.577 | 46.874 | 0.442 | -0.0018 | 0.434 | 0 | 0.447 | 9 | 0.66 | 17.52 | 19.5 | 8.762 | 0.038 | -0.0136
10.12 | 8.762 | 0.035 | -0.015 | 6.2 | 2 | 0.4 | 0 | 8.76 | 0.035 | 0.183 | 0.183 | 8.577 | 46.773 | 0.408 | -0.0017 | 0.399 | 0 | 0.399 | 9 | 0.66 | 17.52 | 19.5 | 8.762 | 0.038 | -0.0152
10.14 | 9.783 | 0.034 | -0.0149 | 6.25 | 20 | 0.348 | 0 | 9.781 | 0.034 | 0.184 | 0.184 | 9.597 | 52.226 | 0.359 | -0.0016 | 0.348 | 0 | 0.375 | 9 | 0.738 | 19.57 | 19.5 | 9.783 | 0.035 | -0.0156
10.16 | 9.783 | 0.035 | -0.0147 | 6.25 | 20 | 0.358 | 0 | 9.781 | 0.035 | 0.184 | 0.184 | 9.597 | 52.114 | 0.365 | -0.0015 | 0.358 | 0 | 0.374 | 9 | 0.738 | 19.57 | 19.5 | 9.783 | 0.034 | -0.0154
10.18 | 9.889 | 0.04 | -0.0145 | 6.28 | 20 | 0.405 | 0 | 9.887 | 0.04 | 0.185 | 0.185 | 9.702 | 52.573 | 0.416 | -0.0015 | 0.404 | 0 | 0.417 | 9 | 0.746 | 19.78 | 19.5 | 9.889 | 0.035 | -0.0153
10.2 | 9.935 | 0.044 | -0.0142 | 6.3 | 2 | 0.443 | 0 | 9.933 | 0.044 | 0.185 | 0.185 | 9.748 | 52.713 | 0.455 | -0.0015 | 0.443 | 0 | 0.45 | 9 | 0.75 | 19.87 | 19.5 | 9.935 | 0.04 | -0.015
10.22 | 9.935 | 0.048 | -0.0141 | 6.24 | 20 | 0.483 | 0 | 9.933 | 0.048 | 0.185 | 0.185 | 9.748 | 52.6 | 0.495 | -0.0014 | 0.483 | 0 | 0.486 | 9 | 0.75 | 19.87 | 19.5 | 9.935 | 0.044 | -0.0149
10.24 | 10.122 | 0.052 | -0.0139 | 6.26 | 20 | 0.514 | 0 | 10.12 | 0.052 | 0.186 | 0.186 | 9.934 | 53.491 | 0.526 | -0.0014 | 0.514 | 0 | 0.521 | 9 | 0.764 | 20.24 | 19.5 | 10.122 | 0.048 | -0.0147
10.26 | 10.122 | 0.061 | -0.0136 | 6.26 | 2 | 0.603 | 0 | 10.12 | 0.061 | 0.186 | 0.186 | 9.934 | 53.378 | 0.617 | -0.0014 | 0.603 | 0 | 0.61 | 9 | 0.764 | 20.24 | 19.5 | 10.122 | 0.052 | -0.0145
10.28 | 10.262 | 0.065 | -0.0136 | 6.31 | 20 | 0.634 | 0 | 10.26 | 0.065 | 0.186 | 0.186 | 10.073 | 54.013 | 0.647 | -0.0014 | 0.633 | 0 | 0.652 | 9 | 0.775 | 20.52 | 19.5 | 10.262 | 0.061 | -0.0142
10.3 | 10.136 | 0.067 | -0.0134 | 6.33 | 20 | 0.661 | 0 | 10.134 | 0.067 | 0.187 | 0.187 | 9.948 | 53.229 | 0.671 | -0.0013 | 0.661 | 0 | 0.677 | 9 | 0.765 | 20.27 | 19.5 | 10.136 | 0.065 | -0.0141
10.32 | 9.974 | 0.065 | -0.013 | 6.32 | 20 | 0.652 | 0 | 9.972 | 0.065 | 0.187 | 0.187 | 9.785 | 52.255 | 0.66 | -0.0013 | 0.652 | 0 | 0.661 | 9 | 0.753 | 19.95 | 19 | 9.974 | 0.067 | -0.0139
10.34 | 9.935 | 0.064 | -0.0127 | 6.34 | 20 | 0.644 | 0 | 9.933 | 0.064 | 0.188 | 0.188 | 9.746 | 51.938 | 0.657 | -0.0013 | 0.644 | 0 | 0.661 | 8 | 0.75 | 24.84 | 19 | 9.935 | 0.065 | -0.0136
10.36 | 9.896 | 0.064 | -0.0124 | 6.35 | 19 | 0.647 | 0 | 9.894 | 0.064 | 0.188 | 0.188 | 9.706 | 51.622 | 0.657 | -0.0013 | 0.647 | 0 | 0.676 | 8 | 0.747 | 24.74 | 19 | 9.896 | 0.064 | -0.0136
10.38 | 9.496 | 0.063 | -0.0123 | 6.36 | 19 | 0.664 | 0 | 9.494 | 0.063 | 0.188 | 0.188 | 9.306 | 49.394 | 0.679 | -0.0013 | 0.663 | 0 | 0.68 | 8 | 0.716 | 23.74 | 19 | 9.496 | 0.064 | -0.0134
10.4 | 9.123 | 0.061 | -0.0122 | 6.4 | 19 | 0.669 | 0 | 9.121 | 0.061 | 0.189 | 0.189 | 8.932 | 47.316 | 0.683 | -0.0014 | 0.669 | 0 | 0.676 | 8 | 0.687 | 22.81 | 19 | 9.123 | 0.063 | -0.013
10.42 | 9.123 | 0.061 | -0.0119 | 6.4 | 2 | 0.669 | 0 | 9.121 | 0.061 | 0.189 | 0.189 | 8.932 | 47.22 | 0.682 | -0.0013 | 0.669 | 0 | 0.692 | 8 | 0.687 | 22.81 | 19 | 9.123 | 0.061 | -0.0127
10.44 | 8.301 | 0.062 | -0.0119 | 6.38 | 19 | 0.747 | 0 | 8.299 | 0.062 | 0.19 | 0.19 | 8.11 | 42.786 | 0.768 | -0.0015 | 0.747 | 0 | 0.72 | 8 | 0.624 | 20.75 | 19 | 8.301 | 0.061 | -0.0124
10.46 | 7.798 | 0.064 | -0.0119 | 6.37 | 19 | 0.821 | 0 | 7.796 | 0.064 | 0.19 | 0.19 | 7.606 | 40.05 | 0.843 | -0.0016 | 0.821 | 0 | 0.763 | 8 | 0.585 | 19.49 | 19 | 7.798 | 0.062 | -0.0123
10.48 | 7.798 | 0.061 | -0.008 | 6.37 | 20 | 0.782 | 0 | 7.797 | 0.061 | 0.19 | 0.19 | 7.606 | 39.971 | 0.806 | -0.0011 | 0.782 | 0 | 0.746 | 8 | 0.585 | 19.49 | 19 | 7.798 | 0.064 | -0.0122
10.5 | 7.722 | 0.059 | -0.0077 | 6.33 | 20 | 0.764 | 0 | 7.721 | 0.059 | 0.191 | 0.191 | 7.53 | 39.491 | 0.778 | -0.001 | 0.764 | 0 | 0.737 | 8 | 0.579 | 19.3 | 19 | 7.722 | 0.061 | -0.0119
10.52 | 7.742 | 0.059 | -0.0074 | 6.38 | 20 | 0.762 | 0 | 7.741 | 0.059 | 0.191 | 0.191 | 7.549 | 39.513 | 0.776 | -0.001 | 0.762 | 0 | 0.75 | 8 | 0.581 | 19.35 | 19 | 7.742 | 0.059 | -0.0119
10.54 | 7.742 | 0.065 | -0.0072 | 6.38 | 2 | 0.84 | 0 | 7.741 | 0.065 | 0.191 | 0.191 | 7.549 | 39.433 | 0.868 | -0.001 | 0.84 | 0 | 0.842 | 8 | 0.581 | 19.35 | 19 | 7.742 | 0.059 | -0.0119
10.56 | 7.499 | 0.059 | -0.0069 | 6.36 | 2 | 0.787 | 0 | 7.498 | 0.059 | 0.192 | 0.192 | 7.306 | 38.086 | 0.81 | -0.0009 | 0.787 | 0 | 0.773 | 8 | 0.562 | 18.75 | 19 | 7.499 | 0.065 | -0.008
10.58 | 7.639 | 0.056 | -0.0069 | 6.36 | 14 | 0.733 | 0 | 7.638 | 0.056 | 0.192 | 0.192 | 7.445 | 38.737 | 0.753 | -0.0009 | 0.733 | 0 | 0.738 | 8 | 0.573 | 19.1 | 19 | 7.639 | 0.059 | -0.0077
10.6 | 7.58 | 0.053 | -0.0067 | 6.36 | 14 | 0.699 | 0 | 7.579 | 0.053 | 0.193 | 0.193 | 7.386 | 38.353 | 0.719 | -0.0009 | 0.699 | 0 | 0.702 | 8 | 0.568 | 18.95 | 19 | 7.58 | 0.056 | -0.0074
10.62 | 7.562 | 0.053 | -0.0064 | 6.39 | 14 | 0.701 | 0 | 7.561 | 0.053 | 0.193 | 0.193 | 7.368 | 38.187 | 0.721 | -0.0009 | 0.701 | 0 | 0.704 | 8 | 0.567 | 18.91 | 19 | 7.562 | 0.053 | -0.0072
10.64 | 7.508 | 0.055 | -0.0062 | 6.39 | 15 | 0.733 | 0 | 7.507 | 0.055 | 0.193 | 0.193 | 7.314 | 37.83 | 0.749 | -0.0008 | 0.733 | 0 | 0.734 | 8 | 0.563 | 18.77 | 19 | 7.508 | 0.053 | -0.0069
10.66 | 7.383 | 0.058 | -0.0061 | 6.46 | 15 | 0.786 | 0 | 7.382 | 0.058 | 0.194 | 0.194 | 7.189 | 37.109 | 0.814 | -0.0008 | 0.786 | 0 | 0.778 | 8 | 0.553 | 18.46 | 19 | 7.383 | 0.055 | -0.0069
10.68 | 7.315 | 0.061 | -0.0064 | 6.44 | 16 | 0.834 | 0 | 7.314 | 0.061 | 0.194 | 0.194 | 7.12 | 36.68 | 0.854 | -0.0009 | 0.834 | 0 | 0.791 | 8 | 0.548 | 18.29 | 19 | 7.315 | 0.058 | -0.0067
10.7 | 7.328 | 0.064 | -0.0069 | 6.55 | 16 | 0.873 | 0 | 7.327 | 0.064 | 0.194 | 0.194 | 7.133 | 36.675 | 0.893 | -0.001 | 0.873 | 0 | 0.798 | 8 | 0.549 | 18.32 | 19 | 7.328 | 0.061 | -0.0064
10.72 | 7.462 | 0.067 | -0.007 | 6.53 | 17 | 0.898 | 0 | 7.461 | 0.067 | 0.195 | 0.195 | 7.266 | 37.288 | 0.925 | -0.001 | 0.898 | 0 | 0.805 | 8 | 0.559 | 18.65 | 19 | 7.462 | 0.064 | -0.0062
10.74 | 7.383 | 0.069 | -0.0068 | 6.46 | 17 | 0.935 | 0 | 7.382 | 0.069 | 0.195 | 0.195 | 7.187 | 36.811 | 0.959 | -0.0009 | 0.935 | 0 | 0.779 | 8 | 0.553 | 18.46 | 19 | 7.383 | 0.067 | -0.0061
10.76 | 7.383 | 0.061 | -0.0063 | 6.46 | 2 | 0.826 | 0 | 7.382 | 0.061 | 0.196 | 0.196 | 7.187 | 36.738 | 0.85 | -0.0009 | 0.826 | 0 | 0.634 | 8 | 0.553 | 18.46 | 19 | 7.383 | 0.069 | -0.0064
10.78 | 10.32 | 0.048 | -0.0063 | 6.51 | 18 | 0.465 | 0 | 10.319 | 0.048 | 0.196 | 0.196 | 10.123 | 51.648 | 0.474 | -0.0006 | 0.465 | 0 | 0.458 | 8 | 0.779 | 20.64 | 19.5 | 10.32 | 0.061 | -0.0069
10.8 | 10.956 | 0.044 | -0.0055 | 6.56 | 18 | 0.402 | 0 | 10.955 | 0.044 | 0.196 | 0.196 | 10.759 | 54.78 | 0.409 | -0.0005 | 0.402 | 0 | 0.383 | 9 | 0.828 | 21.91 | 19.5 | 10.956 | 0.048 | -0.007
10.82 | 10.956 | 0.042 | -0.0047 | 6.56 | 2 | 0.383 | 0 | 10.955 | 0.042 | 0.197 | 0.197 | 10.759 | 54.67 | 0.392 | -0.0004 | 0.383 | 0 | 0.326 | 9 | 0.828 | 21.91 | 19.5 | 10.956 | 0.044 | -0.0068
10.84 | 13.417 | 0.042 | -0.0044 | 6.53 | 17 | 0.313 | 0 | 13.416 | 0.042 | 0.197 | 0.197 | 13.219 | 67.042 | 0.317 | -0.0003 | 0.313 | 0 | 0.294 | 9 | 1.017 | 26.83 | 19.5 | 13.417 | 0.042 | -0.0063
10.86 | 15.905 | 0.051 | -0.0057 | 6.4 | 16 | 0.321 | 0 | 15.904 | 0.051 | 0.198 | 0.198 | 15.707 | 79.499 | 0.323 | -0.0004 | 0.321 | 0 | 0.318 | 9 | 1.208 | 31.81 | 19.5 | 15.905 | 0.042 | -0.0063
10.88 | 16.852 | 0.055 | -0.0053 | 6.4 | 16 | 0.326 | 0 | 16.851 | 0.055 | 0.198 | 0.198 | 16.654 | 84.126 | 0.331 | -0.0003 | 0.326 | 0 | 0.304 | 9 | 1.281 | 33.7 | 19.5 | 16.852 | 0.051 | -0.0055
10.9 | 18.494 | 0.048 | -0.0049 | 6.45 | 15 | 0.26 | 0 | 18.493 | 0.048 | 0.198 | 0.198 | 18.295 | 92.235 | 0.265 | -0.0003 | 0.26 | 0 | 0.241 | 9 | 1.407 | 36.99 | 19.5 | 18.494 | 0.055 | -0.0047
10.92 | 22.685 | 0.081 | -0.0036 | 6.1 | 15 | 0.357 | 0 | 22.684 | 0.081 | 0.199 | 0.199 | 22.486 | 113.14 | 0.358 | -0.0002 | 0.357 | 0 | 0.37 | 9 | 1.73 | 45.37 | 19.5 | 22.685 | 0.048 | -0.0044
10.94 | 22.685 | 0.051 | 0.0031 | 6.33 | 14 | 0.225 | 0 | 22.685 | 0.051 | 0.199 | 0.199 | 22.486 | 112.916 | 0.226 | 0.0001 | 0.225 | 0 | 0.214 | 9 | 1.73 | 45.37 | 20 | 22.685 | 0.081 | -0.0057
10.96 | 26.552 | 0.043 | 0.0042 | 6.54 | 2 | 0.162 | 0 | 26.553 | 0.043 | 0.2 | 0.2 | 26.353 | 132.069 | 0.162 | 0.0002 | 0.162 | 0 | 0.168 | 10 | 2.027 | 44.25 | 20 | 26.552 | 0.051 | -0.0053
10.98 | 29.904 | 0.072 | 0.0046 | 6.59 | 14 | 0.241 | 0 | 29.905 | 0.072 | 0.2 | 0.2 | 29.704 | 148.567 | 0.244 | 0.0002 | 0.241 | 0 | 0.267 | 10 | 2.285 | 49.84 | 20 | 29.904 | 0.043 | -0.0049
11 | 31.121 | 0.098 | 0.0041 | 6.64 | 13 | 0.315 | 0 | 31.122 | 0.098 | 0.2 | 0.2 | 30.921 | 154.343 | 0.317 | 0.0001 | 0.315 | 0 | 0.347 | 10 | 2.378 | 51.87 | 20 | 31.121 | 0.072 | -0.0036
11.02 | 32.411 | 0.069 | 0.0048 | 6.72 | 14 | 0.213 | 0 | 32.412 | 0.069 | 0.201 | 0.201 | 32.211 | 160.464 | 0.215 | 0.0001 | 0.213 | 0 | 0.234 | 10 | 2.478 | 54.02 | 20 | 32.411 | 0.098 | 0.0031
11.04 | 32.411 | 0.077 | 0.0063 | 6.72 | 2 | 0.238 | 0 | 32.412 | 0.077 | 0.201 | 0.201 | 32.211 | 160.144 | 0.238 | 0.0002 | 0.238 | 0 | 0.253 | 10 | 2.478 | 54.02 | 20 | 32.411 | 0.069 | 0.0042
11.06 | 32.917 | 0.064 | 0.0045 | 6.79 | 2 | 0.194 | 0 | 32.918 | 0.064 | 0.202 | 0.202 | 32.716 | 162.33 | 0.196 | 0.0001 | 0.194 | 0 | 0.206 | 10 | 2.517 | 54.86 | 20 | 32.917 | 0.077 | 0.0046
11.08 | 30.522 | 0.05 | 0.0052 | 6.81 | 2 | 0.164 | 0 | 30.523 | 0.05 | 0.202 | 0.202 | 30.321 | 150.148 | 0.166 | 0.0002 | 0.164 | 0 | 0.159 | 10 | 2.332 | 50.87 | 20 | 30.522 | 0.064 | 0.0041
11.1 | 30.782 | 0.105 | 0.0052 | 6.91 | 2 | 0.341 | 0 | 30.783 | 0.105 | 0.202 | 0.202 | 30.581 | 151.135 | 0.344 | 0.0002 | 0.341 | 0 | 0.33 | 10 | 2.352 | 51.3 | 20 | 30.782 | 0.05 | 0.0048
11.12 | 32.529 | 0.113 | 0.0042 | 6.95 | 15 | 0.347 | 0 | 32.53 | 0.113 | 0.203 | 0.203 | 32.327 | 159.451 | 0.35 | 0.0001 | 0.347 | 0 | 0.353 | 10 | 2.487 | 54.22 | 20 | 32.529 | 0.105 | 0.0063
11.14 | 32.681 | 0.08 | 0.0351 | 6.71 | 14 | 0.245 | 0 | 32.686 | 0.08 | 0.203 | 0.203 | 32.484 | 159.907 | 0.247 | 0.0011 | 0.245 | 0 | 0.255 | 10 | 2.498 | 54.47 | 20 | 32.681 | 0.113 | 0.0045
11.16 | 29.742 | 0.059 | 0.041 | 6.78 | 15 | 0.198 | 0 | 29.748 | 0.059 | 0.204 | 0.204 | 29.544 | 145.153 | 0.201 | 0.0014 | 0.198 | 0 | 0.193 | 10 | 2.272 | 49.57 | 20 | 29.742 | 0.08 | 0.0052
11.18 | 31.072 | 0.048 | 0.046 | 7.26 | 15 | 0.154 | 0 | 31.079 | 0.048 | 0.204 | 0.204 | 30.875 | 151.391 | 0.154 | 0.0015 | 0.154 | 0 | 0.16 | 10 | 2.374 | 51.79 | 20 | 31.072 | 0.059 | 0.0052
11.2 | 33.579 | 0.216 | 0.0491 | 7.09 | 13 | 0.643 | 0 | 33.586 | 0.216 | 0.204 | 0.204 | 33.382 | 163.367 | 0.646 | 0.0015 | 0.643 | 0 | 0 | 10 | 2.567 | 55.97 | 20 | 33.579 | 0.048 | 0.0042
11.22 | 33.481 | 0.13 | 0.0509 | 7.11 | 11 | 0.388 | 0 | 33.489 | 0.13 | 0.205 | 0.205 | 33.284 | 162.568 | 0.39 | 0.0015 | 0.388 | 0 | 0 | 10 | 2.56 | 55.8 | 20 | 33.481 | 0.216 | 0.0351