## Data
ID: |  | WF-C10
Location: |  | Wufeng
Coordinates: |  | N-S: 2661221.472 |  | E-W: 218349.008
GWT (m): |  | 4
Ground Elevation (m): |  | 56.881
Depth (m): |  | 12.05
Performed by: |  | MAA, Taiwan
Reference: |  | MAA (2000b)
Compiled by: |  | Dr. Hsein Juang et al., Clemson University
Depth (m) | qc ( MPa) | fs (kPa) | Rf (%)
0.05 | 0.019614 | 0.9807 | 5
0.1 | 0.039228 | 0.9807 | 2.5
0.15 | 0.019614 | 1.9614 | 10
0.2 | 0.088263 | 2.9421 | 3.3333
0.25 | 0.029421 | 11.7684 | 40
0.3 | 0.16672 | 3.9228 | 2.3529
0.35 | 0.11768 | 16.6719 | 14.1667
0.4 | 0.18633 | 18.6333 | 10
0.45 | 0.16672 | 12.7491 | 7.6471
0.5 | 0.10788 | 1.9614 | 1.8182
0.55 | 0.019614 | 2.9421 | 15
0.6 | 0.019614 | 3.9228 | 20
0.65 | 0.1422 | 5.8842 | 4.1379
0.7 | 0.26479 | 6.8649 | 2.5926
0.75 | 0.77475 | 15.6912 | 2.0253
0.8 | 0.67668 | 25.4982 | 3.7681
0.85 | 0.37267 | 17.6526 | 4.7368
0.9 | 0.058842 | 2.9421 | 5
0.95 | 0.058842 | 11.7684 | 20
1 | 0.16672 | 11.7684 | 7.0588
1.05 | 0.078456 | 5.8842 | 7.5
1.1 | 0.049035 | 3.4324 | 7
1.15 | 0.088263 | 0.9807 | 1.1111
1.2 | 0.39228 | 1.9614 | 0.5
1.25 | 0.26479 | 2.9421 | 1.1111
1.3 | 0.078456 | 2.9421 | 3.75
1.35 | 0.1373 | 2.9421 | 2.1429
1.4 | 0.09807 | 2.9421 | 3
1.45 | 0.088263 | 2.9421 | 3.3333
1.5 | 0.10788 | 0.9807 | 0.90909
1.55 | 0.10788 | 8.8263 | 8.1818
1.6 | 0.11768 | 22.5561 | 19.1667
1.65 | 0.93166 | 17.6526 | 1.8947
1.7 | 0.21575 | 14.7105 | 6.8182
1.75 | 0.22556 | 3.9228 | 1.7391
1.8 | 0.19614 | 3.9228 | 2
1.85 | 0.67668 | 14.7105 | 2.1739
1.9 | 0.36286 | 9.807 | 2.7027
1.95 | 0.22556 | 11.7684 | 5.2174
2 | 0.22556 | 13.7298 | 6.087
2.05 | 0.71591 | 18.6333 | 2.6027
2.1 | 0.49035 | 16.6719 | 3.4
2.15 | 0.45112 | 4.9035 | 1.087
2.2 | 0.40209 | 5.8842 | 1.4634
2.25 | 0.41189 | 5.8842 | 1.4286
2.3 | 0.37267 | 3.9228 | 1.0526
2.35 | 0.36286 | 2.9421 | 0.81081
2.4 | 0.36286 | 1.9614 | 0.54054
2.45 | 0.44132 | 9.807 | 2.2222
2.5 | 0.65707 | 12.7491 | 1.9403
2.55 | 0.61784 | 5.8842 | 0.95238
2.6 | 0.45112 | 2.9421 | 0.65217
2.65 | 0.4217 | 3.9228 | 0.93023
2.7 | 0.56881 | 9.807 | 1.7241
2.75 | 1.1866 | 28.4403 | 2.3967
2.8 | 1.5789 | 34.3245 | 2.1739
2.85 | 1.2945 | 34.3245 | 2.6515
2.9 | 1.3436 | 30.4017 | 2.2628
2.95 | 1.3141 | 21.5754 | 1.6418
3 | 1.0788 | 17.6526 | 1.6364
3.05 | 0.80417 | 9.807 | 1.2195
3.1 | 0.62765 | 7.8456 | 1.25
3.15 | 0.7061 | 15.6912 | 2.2222
3.2 | 0.9807 | 25.4982 | 2.6
3.25 | 0.85321 | 12.7491 | 1.4943
3.3 | 0.47074 | 4.9035 | 1.0417
3.35 | 0.44132 | 4.9035 | 1.1111
3.4 | 0.71591 | 25.4982 | 3.5616
3.45 | 2.5106 | 56.8806 | 2.2656
3.5 | 2.8833 | 75.5139 | 2.619
3.55 | 2.3341 | 76.4946 | 3.2773
3.6 | 2.0202 | 76.4946 | 3.7864
3.65 | 2.0399 | 90.2244 | 4.4231
3.7 | 2.5008 | 93.1665 | 3.7255
3.75 | 3.3638 | 67.6683 | 2.0117
3.8 | 3.3834 | 89.2437 | 2.6377
3.85 | 3.1284 | 95.1279 | 3.0408
3.9 | 2.9813 | 75.5139 | 2.5329
3.95 | 2.0399 | 7.8456 | 0.38462
4 | 1.0886 | 0.9807 | 0.09009
4.05 | 0.64726 | 5.8842 | 0.90909
4.1 | 0.57861 | 10.7877 | 1.8644
4.15 | 1.0003 | 19.614 | 1.9608
4.2 | 0.9807 | 23.5368 | 2.4
4.25 | 0.89244 | 15.6912 | 1.7582
4.3 | 0.89244 | 12.7491 | 1.4286
4.35 | 0.83359 | 15.6912 | 1.8824
4.4 | 0.92186 | 15.6912 | 1.7021
4.45 | 0.92186 | 15.6912 | 1.7021
4.5 | 1.0101 | 19.614 | 1.9417
4.55 | 1.1474 | 11.7684 | 1.0256
4.6 | 0.97089 | 12.7491 | 1.3131
4.65 | 0.96109 | 18.6333 | 1.9388
4.7 | 1.2553 | 36.2859 | 2.8906
4.75 | 4.0307 | 16.6719 | 0.41363
4.8 | 3.4619 | 16.6719 | 0.48159
4.85 | 2.3243 | 9.807 | 0.42194
4.9 | 1.2161 | 19.614 | 1.6129
4.95 | 1.3338 | 15.6912 | 1.1765
5 | 1.422 | 15.6912 | 1.1034
5.05 | 1.3239 | 13.7298 | 1.037
5.1 | 1.2357 | 11.7684 | 0.95238
5.15 | 1.1278 | 11.7684 | 1.0435
5.2 | 1.2063 | 20.5947 | 1.7073
5.25 | 1.8143 | 39.228 | 2.1622
5.3 | 2.9813 | 68.649 | 2.3026
5.35 | 2.5498 | 64.7262 | 2.5385
5.4 | 2.1477 | 45.1122 | 2.1005
5.45 | 4.0503 | 69.6297 | 1.7191
5.5 | 2.8538 | 91.2051 | 3.1959
5.55 | 1.5887 | 43.1508 | 2.716
5.6 | 0.91205 | 5.8842 | 0.64516
5.65 | 0.86302 | 1.9614 | 0.22727
5.7 | 0.91205 | 3.9228 | 0.43011
5.75 | 0.96109 | 7.8456 | 0.81633
5.8 | 1.0101 | 15.6912 | 1.5534
5.85 | 1.1278 | 16.6719 | 1.4783
5.9 | 1.1376 | 20.5947 | 1.8103
5.95 | 1.2259 | 23.5368 | 1.92
6 | 1.4024 | 24.5175 | 1.7483
6.05 | 1.4416 | 32.3631 | 2.2449
6.1 | 1.5789 | 38.2473 | 2.4224
6.15 | 2.0693 | 72.5718 | 3.5071
6.2 | 2.0791 | 74.5332 | 3.5849
6.25 | 2.4616 | 86.3016 | 3.506
6.3 | 2.0889 | 72.5718 | 3.4742
6.35 | 1.9712 | 74.5332 | 3.7811
6.4 | 2.0693 | 62.7648 | 3.0332
6.45 | 2.9029 | 77.4753 | 2.6689
6.5 | 2.2948 | 68.649 | 2.9915
6.55 | 2.1575 | 71.5911 | 3.3182
6.6 | 2.2654 | 64.7262 | 2.8571
6.65 | 3.2461 | 100.0314 | 3.0816
6.7 | 2.03 | 82.3788 | 4.058
6.75 | 1.5397 | 51.9771 | 3.3758
6.8 | 1.6378 | 38.2473 | 2.3353
6.85 | 1.4514 | 39.228 | 2.7027
6.9 | 1.3632 | 37.2666 | 2.7338
6.95 | 1.3632 | 29.421 | 2.1583
7 | 1.2749 | 30.4017 | 2.3846
7.05 | 1.4416 | 35.3052 | 2.449
7.1 | 1.6868 | 31.3824 | 1.8605
7.15 | 1.6378 | 17.6526 | 1.0778
7.2 | 1.5593 | 51.9771 | 3.3333
7.25 | 4.6485 | 92.1858 | 1.9831
7.3 | 9.7187 | 152.9892 | 1.5742
7.35 | 9.6599 | 119.6454 | 1.2386
7.4 | 11.229 | 65.7069 | 0.58515
7.45 | 9.552 | 70.6104 | 0.73922
7.5 | 6.9728 | 79.4367 | 1.1392
7.55 | 5.5115 | 83.3595 | 1.5125
7.6 | 5.5606 | 88.263 | 1.5873
7.65 | 4.8447 | 63.7455 | 1.3158
7.7 | 6.0117 | 72.5718 | 1.2072
7.75 | 2.9617 | 47.0736 | 1.5894
7.8 | 2.8931 | 32.3631 | 1.1186
7.85 | 2.0987 | 27.4596 | 1.3084
7.9 | 1.8731 | 19.614 | 1.0471
7.95 | 1.9124 | 1.9614 | 0.10256
8 | 3.5207 | 28.4403 | 0.8078
8.05 | 4.5308 | 50.0157 | 1.1039
8.1 | 4.9918 | 60.8034 | 1.2181
8.15 | 4.0993 | 95.1279 | 2.3206
8.2 | 3.0304 | 110.8191 | 3.657
8.25 | 2.54 | 98.07 | 3.861
8.3 | 4.3249 | 79.4367 | 1.8367
8.35 | 5.08 | 62.7648 | 1.2355
8.4 | 5.3938 | 42.1701 | 0.78182
8.45 | 5.4625 | 33.3438 | 0.61041
8.5 | 5.0212 | 64.7262 | 1.2891
8.55 | 3.6776 | 72.5718 | 1.9733
8.6 | 2.6381 | 46.0929 | 1.7472
8.65 | 1.9712 | 50.0157 | 2.5373
8.7 | 1.8437 | 38.2473 | 2.0745
8.75 | 2.0497 | 41.1894 | 2.0096
8.8 | 1.9418 | 50.0157 | 2.5758
8.85 | 2.3243 | 51.9771 | 2.2363
8.9 | 2.5302 | 73.5525 | 2.907
8.95 | 2.6381 | 71.5911 | 2.7138
9 | 2.1281 | 47.0736 | 2.212
9.05 | 1.8731 | 25.4982 | 1.3613
9.1 | 1.7947 | 16.6719 | 0.92896
9.15 | 2.0104 | 22.5561 | 1.122
9.2 | 2.3145 | 54.9192 | 2.3729
9.25 | 2.8735 | 43.1508 | 1.5017
9.3 | 2.795 | 66.6876 | 2.386
9.35 | 2.8048 | 64.7262 | 2.3077
9.4 | 3.0794 | 71.5911 | 2.3248
9.45 | 2.9225 | 70.6104 | 2.4161
9.5 | 2.3145 | 50.0157 | 2.161
9.55 | 2.0399 | 47.0736 | 2.3077
9.6 | 2.4812 | 58.842 | 2.3715
9.65 | 3.1775 | 89.2437 | 2.8086
9.7 | 4.5504 | 130.4331 | 2.8664
9.75 | 5.384 | 150.0471 | 2.7869
9.8 | 5.0506 | 149.0664 | 2.9515
9.85 | 4.8447 | 131.4138 | 2.7126
9.9 | 4.217 | 65.7069 | 1.5581
9.95 | 2.8735 | 68.649 | 2.3891
10 | 2.0791 | 47.0736 | 2.2642
10.05 | 2.2164 | 22.5561 | 1.0177
10.1 | 1.5691 | 17.6526 | 1.125
10.15 | 1.6476 | 31.3824 | 1.9048
10.2 | 2.3046 | 17.6526 | 0.76596
10.25 | 2.1477 | 17.6526 | 0.82192
10.3 | 2.0693 | 25.4982 | 1.2322
10.35 | 2.4714 | 49.035 | 1.9841
10.4 | 5.5998 | 25.4982 | 0.45534
10.45 | 6.2569 | 31.3824 | 0.50157
10.5 | 4.7662 | 71.5911 | 1.5021
10.55 | 3.354 | 67.6683 | 2.0175
10.6 | 3.3834 | 57.8613 | 1.7101
10.65 | 2.8048 | 36.2859 | 1.2937
10.7 | 2.3733 | 62.7648 | 2.6446
10.75 | 3.7267 | 78.456 | 2.1053
10.8 | 7.6691 | 59.8227 | 0.78005
10.85 | 6.0411 | 48.0543 | 0.79545
10.9 | 11.6213 | 57.8613 | 0.49789
10.95 | 12.955 | 56.8806 | 0.43906
11 | 12.2195 | 111.7998 | 0.91493
11.05 | 12.602 | 93.1665 | 0.7393
11.1 | 11.3075 | 53.9385 | 0.47702
11.15 | 9.0224 | 81.3981 | 0.90217
11.2 | 6.0117 | 84.3402 | 1.4029
11.25 | 4.6289 | 75.5139 | 1.6314
11.3 | 4.0797 | 101.0121 | 2.476
11.35 | 4.0405 | 82.3788 | 2.0388
11.4 | 5.4037 | 41.1894 | 0.76225
11.45 | 6.0705 | 47.0736 | 0.77544
11.5 | 4.5504 | 72.5718 | 1.5948
11.55 | 3.354 | 52.9578 | 1.5789
11.6 | 9.2578 | 53.9385 | 0.58263
11.65 | 10.0816 | 42.1701 | 0.41829
11.7 | 8.0417 | 20.5947 | 0.2561
11.75 | 6.708 | 20.5947 | 0.30702
11.8 | 5.7371 | 75.5139 | 1.3162
11.85 | 6.4726 | 102.9735 | 1.5909
11.9 | 8.7871 | 251.0592 | 2.8571
11.95 | 9.7678 | 262.8276 | 2.6908
12 | 15.7795 | 565.8639 | 3.5861
12.05 | 24.2429 | 566.8446 | 2.3382