## Data
ID: |  | WF-C15
Location: |  | Wufeng
Coordinates: |  | N-S: 2661485.887 |  | E-W: 218296.465
GWT (m): |  | 2.5
Ground Elevation (m): |  | 56.37
Depth (m): |  | 19.3
Performed by: |  | MAA, Taiwan
Reference: |  | MAA (2000b)
Compiled by: |  | Dr. Hsein Juang et al., Clemson University
Depth (m) | qc ( MPa) | fs (kPa) | Rf (%)
0.8 | 0.029421 | 0.9807 | 3.3333
0.85 | 0.058842 | 0.9807 | 1.6667
0.9 | 0.049035 | 0.9807 | 2
0.95 | 0.049035 | 0.9807 | 2
1 | 0.039228 | 0.9807 | 2.5
1.05 | 0.068649 | 10.7877 | 15.7143
1.1 | 0.09807 | 84.3402 | 86
1.15 | 3.7757 | 145.1436 | 3.8442
1.2 | 3.1873 | 152.0085 | 4.7692
1.25 | 2.9519 | 131.4138 | 4.4518
1.3 | 2.7362 | 117.684 | 4.3011
1.35 | 2.8735 | 103.9542 | 3.6177
1.4 | 2.8735 | 24.5175 | 0.85324
1.45 | 2.491 | 34.3245 | 1.378
1.5 | 0.15691 | 47.0736 | 30
1.55 | 1.3436 | 54.9192 | 4.0876
1.6 | 1.069 | 51.9771 | 4.8624
1.65 | 0.94147 | 43.1508 | 4.5833
1.7 | 0.80417 | 41.1894 | 5.122
1.75 | 0.73552 | 34.3245 | 4.6667
1.8 | 0.75514 | 24.5175 | 3.2468
1.85 | 0.78456 | 31.3824 | 4
1.9 | 0.77475 | 31.3824 | 4.0506
1.95 | 0.75514 | 28.4403 | 3.7662
2 | 0.72572 | 27.4596 | 3.7838
2.05 | 0.58842 | 25.4982 | 4.3333
2.1 | 0.52958 | 17.6526 | 3.3333
2.15 | 0.47074 | 13.7298 | 2.9167
2.2 | 0.41189 | 3.9228 | 0.95238
2.25 | 0.37267 | 3.9228 | 1.0526
2.3 | 0.44132 | 10.7877 | 2.4444
2.35 | 0.8434 | 15.6912 | 1.8605
2.4 | 1.1965 | 13.7298 | 1.1475
2.45 | 0.85321 | 10.7877 | 1.2644
2.5 | 0.57861 | 13.7298 | 2.3729
2.55 | 0.62765 | 4.9035 | 0.78125
2.6 | 0.559 | 5.8842 | 1.0526
2.65 | 0.51977 | 10.7877 | 2.0755
2.7 | 0.64726 | 16.6719 | 2.5758
2.75 | 0.72572 | 19.614 | 2.7027
2.8 | 0.68649 | 26.4789 | 3.8571
2.85 | 0.65707 | 24.5175 | 3.7313
2.9 | 0.7061 | 23.5368 | 3.3333
2.95 | 0.75514 | 24.5175 | 3.2468
3 | 0.75514 | 29.421 | 3.8961
3.05 | 0.94147 | 34.3245 | 3.6458
3.1 | 1.0984 | 44.1315 | 4.0179
3.15 | 2.0987 | 44.1315 | 2.1028
3.2 | 3.1382 | 23.5368 | 0.75
3.25 | 2.8342 | 44.1315 | 1.5571
3.3 | 1.9222 | 67.6683 | 3.5204
3.35 | 1.4907 | 80.4174 | 5.3947
3.4 | 1.5789 | 89.2437 | 5.6522
3.45 | 1.7555 | 100.0314 | 5.6983
3.5 | 1.8241 | 77.4753 | 4.2473
3.55 | 2.0889 | 86.3016 | 4.1315
3.6 | 1.5495 | 78.456 | 5.0633
3.65 | 3.2461 | 75.5139 | 2.3263
3.7 | 6.4432 | 27.4596 | 0.42618
3.75 | 4.3347 | 45.1122 | 1.0407
3.8 | 2.0399 | 34.3245 | 1.6827
3.85 | 1.4122 | 30.4017 | 2.1528
3.9 | 1.0788 | 30.4017 | 2.8182
3.95 | 0.97089 | 25.4982 | 2.6263
4 | 0.8434 | 17.6526 | 2.093
4.05 | 0.75514 | 15.6912 | 2.0779
4.1 | 0.73552 | 17.6526 | 2.4
4.15 | 0.82379 | 24.5175 | 2.9762
4.2 | 0.87282 | 25.4982 | 2.9213
4.25 | 0.90224 | 24.5175 | 2.7174
4.3 | 0.9807 | 22.5561 | 2.3
4.35 | 1.0297 | 24.5175 | 2.381
4.4 | 1.0199 | 27.4596 | 2.6923
4.45 | 1.0199 | 30.4017 | 2.9808
4.5 | 1.069 | 38.2473 | 3.578
4.55 | 1.118 | 41.1894 | 3.6842
4.6 | 1.1474 | 42.1701 | 3.6752
4.65 | 1.1866 | 50.0157 | 4.2149
4.7 | 1.2553 | 57.8613 | 4.6094
4.75 | 1.3239 | 64.7262 | 4.8889
4.8 | 1.2161 | 58.842 | 4.8387
4.85 | 1.1082 | 58.842 | 5.3097
4.9 | 1.069 | 44.1315 | 4.1284
4.95 | 0.9807 | 40.2087 | 4.1
5 | 1.0886 | 41.1894 | 3.7838
5.05 | 1.2945 | 49.035 | 3.7879
5.1 | 1.3141 | 49.035 | 3.7313
5.15 | 1.1866 | 46.0929 | 3.8843
5.2 | 1.0493 | 34.3245 | 3.271
5.25 | 1.0297 | 33.3438 | 3.2381
5.3 | 1.0592 | 31.3824 | 2.963
5.35 | 1.0493 | 29.421 | 2.8037
5.4 | 1.1278 | 35.3052 | 3.1304
5.45 | 1.2749 | 45.1122 | 3.5385
5.5 | 1.3534 | 66.6876 | 4.9275
5.55 | 2.54 | 80.4174 | 3.166
5.6 | 5.9921 | 119.6454 | 1.9967
5.65 | 5.3938 | 156.912 | 2.9091
5.7 | 3.5501 | 157.8927 | 4.4475
5.75 | 2.4714 | 117.684 | 4.7619
5.8 | 1.7947 | 105.9156 | 5.9016
5.85 | 1.5005 | 77.4753 | 5.1634
5.9 | 1.4612 | 59.8227 | 4.094
5.95 | 1.5005 | 59.8227 | 3.9869
6 | 1.2749 | 45.1122 | 3.5385
6.05 | 1.1768 | 36.2859 | 3.0833
6.1 | 1.1376 | 31.3824 | 2.7586
6.15 | 1.118 | 26.4789 | 2.3684
6.2 | 1.0493 | 23.5368 | 2.243
6.25 | 1.0003 | 25.4982 | 2.549
6.3 | 1.0493 | 31.3824 | 2.9907
6.35 | 1.069 | 31.3824 | 2.9358
6.4 | 1.0886 | 38.2473 | 3.5135
6.45 | 1.2259 | 42.1701 | 3.44
6.5 | 1.3338 | 53.9385 | 4.0441
6.55 | 1.5887 | 79.4367 | 5
6.6 | 1.628 | 81.3981 | 5
6.65 | 1.5495 | 76.4946 | 4.9367
6.7 | 1.422 | 69.6297 | 4.8966
6.75 | 1.373 | 54.9192 | 4
6.8 | 1.2749 | 50.0157 | 3.9231
6.85 | 1.1572 | 44.1315 | 3.8136
6.9 | 1.118 | 52.9578 | 4.7368
6.95 | 1.167 | 36.2859 | 3.1092
7 | 1.118 | 29.421 | 2.6316
7.05 | 1.0493 | 23.5368 | 2.243
7.1 | 1.1866 | 33.3438 | 2.8099
7.15 | 1.5103 | 60.8034 | 4.026
7.2 | 2.5498 | 121.6068 | 4.7692
7.25 | 2.0202 | 101.0121 | 5
7.3 | 1.5495 | 82.3788 | 5.3165
7.35 | 1.4318 | 63.7455 | 4.4521
7.4 | 1.4809 | 68.649 | 4.6358
7.45 | 1.6476 | 70.6104 | 4.2857
7.5 | 1.6378 | 71.5911 | 4.3713
7.55 | 1.422 | 54.9192 | 3.8621
7.6 | 1.3338 | 43.1508 | 3.2353
7.65 | 1.2847 | 37.2666 | 2.9008
7.7 | 1.2749 | 43.1508 | 3.3846
7.75 | 1.3043 | 40.2087 | 3.0827
7.8 | 1.2945 | 41.1894 | 3.1818
7.85 | 1.3338 | 43.1508 | 3.2353
7.9 | 1.3828 | 39.228 | 2.8369
7.95 | 1.5299 | 50.9964 | 3.3333
8 | 1.628 | 90.2244 | 5.5422
8.05 | 2.6773 | 154.9506 | 5.7875
8.1 | 4.4818 | 186.333 | 4.1575
8.15 | 6.4726 | 189.2751 | 2.9242
8.2 | 6.4628 | 147.105 | 2.2762
8.25 | 5.9823 | 129.4524 | 2.1639
8.3 | 5.4723 | 120.6261 | 2.2043
8.35 | 6.7668 | 38.2473 | 0.56522
8.4 | 5.8352 | 100.0314 | 1.7143
8.45 | 4.0013 | 106.8963 | 2.6716
8.5 | 5.6979 | 117.684 | 2.0654
8.55 | 6.198 | 91.2051 | 1.4715
8.6 | 7.7573 | 86.3016 | 1.1125
8.65 | 6.2569 | 133.3752 | 2.1317
8.7 | 3.4717 | 120.6261 | 3.4746
8.75 | 2.3243 | 84.3402 | 3.6287
8.8 | 1.8045 | 58.842 | 3.2609
8.85 | 1.5985 | 48.0543 | 3.0061
8.9 | 1.6574 | 38.2473 | 2.3077
8.95 | 1.7751 | 55.8999 | 3.1492
9 | 1.8829 | 88.263 | 4.6875
9.05 | 2.4223 | 131.4138 | 5.4251
9.1 | 3.7561 | 148.0857 | 3.9426
9.15 | 4.4622 | 133.3752 | 2.989
9.2 | 2.9617 | 127.491 | 4.3046
9.25 | 2.3243 | 92.1858 | 3.9662
9.3 | 2.2164 | 69.6297 | 3.1416
9.35 | 2.6381 | 114.7419 | 4.3494
9.4 | 4.1974 | 204.9663 | 4.8832
9.45 | 7.8554 | 194.1786 | 2.4719
9.5 | 10.317 | 163.7769 | 1.5875
9.55 | 12.7295 | 180.4488 | 1.4176
9.6 | 10.2483 | 174.5646 | 1.7033
9.65 | 8.8459 | 139.2594 | 1.5743
9.7 | 8.1006 | 140.2401 | 1.7312
9.75 | 7.5612 | 175.5453 | 2.3217
9.8 | 7.3454 | 170.6418 | 2.3231
9.85 | 5.5606 | 154.9506 | 2.7866
9.9 | 3.913 | 163.7769 | 4.1855
9.95 | 3.2461 | 144.1629 | 4.4411
10 | 2.8636 | 148.0857 | 5.1712
10.05 | 2.9715 | 148.0857 | 4.9835
10.1 | 3.3246 | 138.2787 | 4.1593
10.15 | 3.5011 | 136.3173 | 3.8936
10.2 | 3.1873 | 166.719 | 5.2308
10.25 | 3.962 | 158.8734 | 4.0099
10.3 | 3.9032 | 128.4717 | 3.2915
10.35 | 3.3442 | 120.6261 | 3.607
10.4 | 3.3932 | 83.3595 | 2.4566
10.45 | 2.2556 | 72.5718 | 3.2174
10.5 | 2.0202 | 65.7069 | 3.2524
10.55 | 2.3243 | 77.4753 | 3.3333
10.6 | 2.6675 | 72.5718 | 2.7206
10.65 | 2.7165 | 57.8613 | 2.13
10.7 | 3.2853 | 63.7455 | 1.9403
10.75 | 2.4419 | 59.8227 | 2.4498
10.8 | 2.3046 | 56.8806 | 2.4681
10.85 | 1.9908 | 48.0543 | 2.4138
10.9 | 1.8241 | 25.4982 | 1.3978
10.95 | 1.7162 | 20.5947 | 1.2
11 | 1.6476 | 7.8456 | 0.47619
11.05 | 1.5201 | 11.7684 | 0.77419
11.1 | 1.6083 | 15.6912 | 0.97561
11.15 | 1.7849 | 26.4789 | 1.4835
11.2 | 2.0104 | 44.1315 | 2.1951
11.25 | 2.1575 | 61.7841 | 2.8636
11.3 | 2.3145 | 89.2437 | 3.8559
11.35 | 2.491 | 105.9156 | 4.252
11.4 | 2.5694 | 116.7033 | 4.542
11.45 | 2.5302 | 94.1472 | 3.7209
11.5 | 2.3243 | 89.2437 | 3.8397
11.55 | 2.3929 | 72.5718 | 3.0328
11.6 | 2.3243 | 69.6297 | 2.9958
11.65 | 2.2752 | 48.0543 | 2.1121
11.7 | 2.4027 | 58.842 | 2.449
11.75 | 2.4125 | 99.0507 | 4.1057
11.8 | 3.6874 | 188.2944 | 5.1064
11.85 | 4.9231 | 276.5574 | 5.6175
11.9 | 5.845 | 229.4838 | 3.9262
11.95 | 6.7178 | 116.7033 | 1.7372
12 | 7.3651 | 147.105 | 1.9973
12.05 | 5.4429 | 185.3523 | 3.4054
12.1 | 3.9424 | 194.1786 | 4.9254
12.15 | 7.1983 | 180.4488 | 2.5068
12.2 | 10.317 | 175.5453 | 1.7015
12.25 | 10.4052 | 133.3752 | 1.2818
12.3 | 8.434 | 161.8155 | 1.9186
12.35 | 5.9823 | 139.2594 | 2.3279
12.4 | 10.2287 | 118.6647 | 1.1601
12.45 | 9.2872 | 137.298 | 1.4784
12.5 | 7.8064 | 117.684 | 1.5075
12.55 | 5.9234 | 168.6804 | 2.8477
12.6 | 4.217 | 127.491 | 3.0233
12.65 | 4.5897 | 101.9928 | 2.2222
12.7 | 3.6972 | 103.9542 | 2.8117
12.75 | 8.2477 | 135.3366 | 1.6409
12.8 | 14.3574 | 178.4874 | 1.2432
12.85 | 14.4261 | 274.596 | 1.9035
12.9 | 16.3875 | 228.5031 | 1.3944
12.95 | 17.2799 | 224.5803 | 1.2997
13 | 16.1521 | 170.6418 | 1.0565
13.05 | 14.1907 | 210.8505 | 1.4858
13.1 | 8.993 | 257.9241 | 2.868
13.15 | 6.4824 | 190.2558 | 2.9349
13.2 | 9.0224 | 64.7262 | 0.71739
13.25 | 5.9038 | 94.1472 | 1.5947
13.3 | 5.541 | 54.9192 | 0.99115
13.35 | 7.3062 | 93.1665 | 1.2752
13.4 | 6.4922 | 86.3016 | 1.3293
13.45 | 4.0895 | 70.6104 | 1.7266
13.5 | 2.5792 | 49.035 | 1.9011
13.55 | 2.5498 | 44.1315 | 1.7308
13.6 | 2.9813 | 34.3245 | 1.1513
13.65 | 3.0794 | 29.421 | 0.95541
13.7 | 2.2752 | 36.2859 | 1.5948
13.75 | 2.8244 | 35.3052 | 1.25
13.8 | 2.7067 | 45.1122 | 1.6667
13.85 | 3.2265 | 47.0736 | 1.459
13.9 | 1.9712 | 26.4789 | 1.3433
13.95 | 2.4714 | 28.4403 | 1.1508
14 | 2.6185 | 32.3631 | 1.236
14.05 | 2.844 | 36.2859 | 1.2759
14.1 | 2.8931 | 41.1894 | 1.4237
14.15 | 2.7656 | 37.2666 | 1.3475
14.2 | 2.9813 | 58.842 | 1.9737
14.25 | 3.7463 | 40.2087 | 1.0733
14.3 | 3.4913 | 65.7069 | 1.882
14.35 | 8.8655 | 108.8577 | 1.2279
14.4 | 8.0221 | 161.8155 | 2.0171
14.45 | 11.2486 | 119.6454 | 1.0636
14.5 | 13.2493 | 128.4717 | 0.96965
14.55 | 9.5716 | 157.8927 | 1.6496
14.6 | 5.5802 | 141.2208 | 2.5308
14.65 | 3.5305 | 94.1472 | 2.6667
14.7 | 2.8244 | 39.228 | 1.3889
14.75 | 2.8735 | 44.1315 | 1.5358
14.8 | 3.1579 | 82.3788 | 2.6087
14.85 | 7.1101 | 102.9735 | 1.4483
14.9 | 8.4438 | 76.4946 | 0.90592
14.95 | 10.2581 | 37.2666 | 0.36329
15 | 13.5533 | 179.4681 | 1.3242
15.05 | 7.3552 | 220.6575 | 3
15.1 | 15.907 | 195.1593 | 1.2269
15.15 | 15.7893 | 168.6804 | 1.0683
15.2 | 13.4258 | 223.5996 | 1.6654
15.25 | 7.9339 | 277.5381 | 3.4981
15.3 | 5.7077 | 202.0242 | 3.5395
15.35 | 14.0534 | 116.7033 | 0.83043
15.4 | 11.9155 | 153.9699 | 1.2922
15.45 | 7.5808 | 140.2401 | 1.8499
15.5 | 6.5805 | 106.8963 | 1.6244
15.55 | 9.6501 | 102.9735 | 1.0671
15.6 | 12.7785 | 55.8999 | 0.43745
15.65 | 11.8272 | 115.7226 | 0.97844
15.7 | 9.4932 | 140.2401 | 1.4773
15.75 | 8.2477 | 138.2787 | 1.6766
15.8 | 9.856 | 147.105 | 1.4925
15.85 | 10.3954 | 103.9542 | 1
15.9 | 6.8845 | 111.7998 | 1.6239
15.95 | 4.1287 | 91.2051 | 2.209
16 | 3.5796 | 92.1858 | 2.5753
16.05 | 3.0206 | 61.7841 | 2.0455
16.1 | 2.5989 | 58.842 | 2.2642
16.15 | 3.1677 | 72.5718 | 2.291
16.2 | 3.6286 | 72.5718 | 2
16.25 | 3.5305 | 65.7069 | 1.8611
16.3 | 2.9127 | 60.8034 | 2.0875
16.35 | 3.1873 | 71.5911 | 2.2462
16.4 | 3.4815 | 81.3981 | 2.338
16.45 | 3.6384 | 63.7455 | 1.752
16.5 | 3.2559 | 67.6683 | 2.0783
16.55 | 3.148 | 65.7069 | 2.0872
16.6 | 3.1284 | 60.8034 | 1.9436
16.65 | 2.8931 | 54.9192 | 1.8983
16.7 | 2.9421 | 66.6876 | 2.2667
16.75 | 3.3148 | 71.5911 | 2.1598
16.8 | 3.5697 | 139.2594 | 3.9011
16.85 | 5.0702 | 158.8734 | 3.1335
16.9 | 8.3948 | 179.4681 | 2.1379
16.95 | 4.8152 | 114.7419 | 2.3829
17 | 3.4815 | 117.684 | 3.3803
17.05 | 3.2265 | 84.3402 | 2.614
17.1 | 2.8833 | 73.5525 | 2.551
17.15 | 3.2755 | 69.6297 | 2.1257
17.2 | 3.4226 | 126.5103 | 3.6963
17.25 | 4.472 | 189.2751 | 4.2325
17.3 | 8.3948 | 252.0399 | 3.0023
17.35 | 6.963 | 241.2522 | 3.4648
17.4 | 6.7864 | 257.9241 | 3.8006
17.45 | 7.1591 | 239.2908 | 3.3425
17.5 | 7.6789 | 203.0049 | 2.6437
17.55 | 6.2569 | 139.2594 | 2.2257
17.6 | 3.913 | 117.684 | 3.0075
17.65 | 2.8636 | 77.4753 | 2.7055
17.7 | 2.7263 | 63.7455 | 2.3381
17.75 | 2.6773 | 68.649 | 2.5641
17.8 | 2.8342 | 70.6104 | 2.4913
17.85 | 2.8244 | 55.8999 | 1.9792
17.9 | 2.8244 | 56.8806 | 2.0139
17.95 | 2.7263 | 53.9385 | 1.9784
18 | 2.5792 | 60.8034 | 2.3574
18.05 | 2.6283 | 59.8227 | 2.2761
18.1 | 2.6185 | 55.8999 | 2.1348
18.15 | 2.4223 | 46.0929 | 1.9028
18.2 | 2.2262 | 37.2666 | 1.674
18.25 | 2.1379 | 35.3052 | 1.6514
18.3 | 2.2458 | 42.1701 | 1.8777
18.35 | 2.6675 | 49.035 | 1.8382
18.4 | 3.099 | 68.649 | 2.2152
18.45 | 3.7169 | 79.4367 | 2.1372
18.5 | 4.2955 | 76.4946 | 1.7808
18.55 | 4.0699 | 62.7648 | 1.5422
18.6 | 3.4423 | 40.2087 | 1.1681
18.65 | 3.403 | 100.0314 | 2.9395
18.7 | 7.0708 | 146.1243 | 2.0666
18.75 | 18.2606 | 232.4259 | 1.2728
18.8 | 20.8595 | 203.0049 | 0.9732
18.85 | 20.3103 | 195.1593 | 0.96089
18.9 | 16.0443 | 261.8469 | 1.632
18.95 | 12.5628 | 281.4609 | 2.2404
19 | 14.9557 | 250.0785 | 1.6721
19.05 | 18.3881 | 315.7854 | 1.7173
19.1 | 19.2413 | 322.6503 | 1.6769
19.15 | 22.3305 | 326.5731 | 1.4625
19.2 | 24.3312 | 356.9748 | 1.4672
19.25 | 23.2622 | 410.9133 | 1.7664
19.3 | 25.0177 | 405.0291 | 1.619