## Data
ID: |  | WF-C7
Location: |  | Wufeng
Coordinates: |  | N-S: 2661861.002 |  | E-W: 218608.109
GWT (m): |  | 3
Ground Elevation (m): |  | 56.599
Depth (m): |  | 12.4
Performed by: |  | MAA, Taiwan
Reference: |  | MAA (2000b)
Compiled by: |  | Dr. Hsein Juang et al., Clemson University
Depth (m) | qc ( MPa) | fs (kPa) | Rf (%)
0.05 | 1.167 | 1.9614 | 0.16807
0.1 | 4.0601 | 27.4596 | 0.67633
0.15 | 5.1487 | 68.649 | 1.3333
0.2 | 5.4037 | 141.2208 | 2.6134
0.25 | 4.3445 | 193.1979 | 4.447
0.3 | 3.4423 | 181.4295 | 5.2707
0.35 | 3.0009 | 177.5067 | 5.915
0.4 | 4.4328 | 195.1593 | 4.4027
0.45 | 7.2376 | 188.2944 | 2.6016
0.5 | 7.7573 | 168.6804 | 2.1745
0.55 | 7.4827 | 176.526 | 2.3591
0.6 | 6.8159 | 152.0085 | 2.2302
0.65 | 6.2961 | 133.3752 | 2.1184
0.7 | 5.7567 | 128.4717 | 2.2317
0.75 | 5.3742 | 107.877 | 2.0073
0.8 | 5.031 | 96.1086 | 1.9103
0.85 | 5.3154 | 91.2051 | 1.7159
0.9 | 5.3742 | 96.1086 | 1.7883
0.95 | 5.4821 | 97.0893 | 1.771
1 | 4.6485 | 113.7612 | 2.4473
1.05 | 4.3445 | 124.5489 | 2.8668
1.1 | 4.423 | 99.0507 | 2.2395
1.15 | 3.658 | 63.7455 | 1.7426
1.2 | 2.9813 | 52.9578 | 1.7763
1.25 | 2.844 | 57.8613 | 2.0345
1.3 | 2.9029 | 62.7648 | 2.1622
1.35 | 2.2948 | 56.8806 | 2.4786
1.4 | 1.8731 | 44.1315 | 2.356
1.45 | 1.8143 | 35.3052 | 1.9459
1.5 | 2.2262 | 34.3245 | 1.5419
1.55 | 2.8636 | 37.2666 | 1.3014
1.6 | 2.6577 | 45.1122 | 1.6974
1.65 | 2.3243 | 37.2666 | 1.6034
1.7 | 1.981 | 30.4017 | 1.5347
1.75 | 1.4514 | 26.4789 | 1.8243
1.8 | 1.4612 | 28.4403 | 1.9463
1.85 | 1.7947 | 31.3824 | 1.7486
1.9 | 2.0595 | 32.3631 | 1.5714
1.95 | 2.0399 | 34.3245 | 1.6827
2 | 1.9418 | 28.4403 | 1.4646
2.05 | 2.0104 | 23.5368 | 1.1707
2.1 | 2.1379 | 28.4403 | 1.3303
2.15 | 2.3537 | 32.3631 | 1.375
2.2 | 2.8048 | 32.3631 | 1.1538
2.25 | 2.5008 | 35.3052 | 1.4118
2.3 | 2.2556 | 36.2859 | 1.6087
2.35 | 2.0987 | 31.3824 | 1.4953
2.4 | 1.8731 | 26.4789 | 1.4136
2.45 | 1.7358 | 20.5947 | 1.1864
2.5 | 1.981 | 19.614 | 0.9901
2.55 | 2.3243 | 17.6526 | 0.75949
2.6 | 2.4419 | 13.7298 | 0.56225
2.65 | 2.2262 | 25.4982 | 1.1454
2.7 | 1.6868 | 29.421 | 1.7442
2.75 | 1.2651 | 26.4789 | 2.093
2.8 | 1.3534 | 22.5561 | 1.6667
2.85 | 1.6476 | 30.4017 | 1.8452
2.9 | 1.2553 | 29.421 | 2.3438
2.95 | 1.3534 | 35.3052 | 2.6087
3 | 1.3534 | 42.1701 | 3.1159
3.05 | 2.03 | 38.2473 | 1.8841
3.1 | 4.2857 | 28.4403 | 0.66362
3.15 | 5.59 | 37.2666 | 0.66667
3.2 | 6.9532 | 75.5139 | 1.086
3.25 | 7.8064 | 106.8963 | 1.3693
3.3 | 7.0022 | 111.7998 | 1.5966
3.35 | 6.3353 | 121.6068 | 1.9195
3.4 | 6.4824 | 119.6454 | 1.8457
3.45 | 7.3356 | 147.105 | 2.0053
3.5 | 8.0515 | 95.1279 | 1.1815
3.55 | 10.6602 | 120.6261 | 1.1316
3.6 | 11.5232 | 72.5718 | 0.62979
3.65 | 9.8462 | 228.5031 | 2.3207
3.7 | 12.2293 | 286.3644 | 2.3416
3.75 | 5.6586 | 249.0978 | 4.4021
3.8 | 5.3252 | 75.5139 | 1.418
3.85 | 5.4625 | 80.4174 | 1.4722
3.9 | 5.4135 | 70.6104 | 1.3043
3.95 | 5.9823 | 59.8227 | 1
4 | 7.1885 | 133.3752 | 1.8554
4.05 | 8.3261 | 145.1436 | 1.7432
4.1 | 7.1101 | 128.4717 | 1.8069
4.15 | 4.6779 | 82.3788 | 1.761
4.2 | 1.3926 | 16.6719 | 1.1972
4.25 | 1.0101 | 3.9228 | 0.38835
4.3 | 0.59823 | 1.9614 | 0.32787
4.35 | 0.62765 | 4.9035 | 0.78125
4.4 | 0.67668 | 12.7491 | 1.8841
4.45 | 0.81398 | 14.7105 | 1.8072
4.5 | 1.4514 | 16.6719 | 1.1486
4.55 | 2.0399 | 31.3824 | 1.5385
4.6 | 3.7169 | 69.6297 | 1.8734
4.65 | 2.844 | 65.7069 | 2.3103
4.7 | 4.7172 | 87.2823 | 1.8503
4.75 | 9.1107 | 108.8577 | 1.1948
4.8 | 11.1015 | 115.7226 | 1.0424
4.85 | 10.7485 | 130.4331 | 1.2135
4.9 | 10.7877 | 128.4717 | 1.1909
4.95 | 10.366 | 138.2787 | 1.334
5 | 9.4049 | 136.3173 | 1.4494
5.05 | 7.267 | 144.1629 | 1.9838
5.1 | 7.6495 | 121.6068 | 1.5897
5.15 | 6.3451 | 88.263 | 1.391
5.2 | 5.1487 | 76.4946 | 1.4857
5.25 | 4.5406 | 88.263 | 1.9438
5.3 | 5.1977 | 80.4174 | 1.5472
5.35 | 4.4818 | 61.7841 | 1.3786
5.4 | 2.8833 | 61.7841 | 2.1429
5.45 | 1.7849 | 48.0543 | 2.6923
5.5 | 1.2553 | 39.228 | 3.125
5.55 | 1.3828 | 1.9614 | 0.14184
5.6 | 1.2945 | 0.9807 | 0.075758
5.65 | 1.0592 | 1.9614 | 0.18519
5.7 | 1.1474 | 2.9421 | 0.25641
5.75 | 1.2161 | 7.8456 | 0.64516
5.8 | 1.2847 | 11.7684 | 0.91603
5.85 | 1.6868 | 25.4982 | 1.5116
5.9 | 0.92186 | 31.8727 | 3.4574
5.95 | 0.96109 | 31.8727 | 3.3163
6 | 1.0199 | 31.8727 | 3.125
6.05 | 1.2063 | 31.8727 | 2.6423
6.1 | 3.3736 | 38.2473 | 1.1337
6.15 | 3.1873 | 17.6526 | 0.55385
6.2 | 2.4616 | 33.3438 | 1.3546
6.25 | 1.6476 | 27.4596 | 1.6667
6.3 | 1.3141 | 17.6526 | 1.3433
6.35 | 1.1572 | 18.6333 | 1.6102
6.4 | 1.1572 | 18.6333 | 1.6102
6.45 | 1.1572 | 19.614 | 1.6949
6.5 | 1.1965 | 18.6333 | 1.5574
6.55 | 1.5005 | 10.7877 | 0.71895
6.6 | 1.4122 | 11.7684 | 0.83333
6.65 | 2.2164 | 7.8456 | 0.35398
6.7 | 2.0497 | 4.9035 | 0.23923
6.75 | 1.7064 | 1.9614 | 0.11494
6.8 | 1.677 | 2.9421 | 0.17544
6.85 | 1.5201 | 5.8842 | 0.3871
6.9 | 1.7064 | 4.9035 | 0.28736
6.95 | 2.0104 | 9.807 | 0.4878
7 | 2.3929 | 22.5561 | 0.94262
7.05 | 2.7362 | 37.2666 | 1.362
7.1 | 3.305 | 47.0736 | 1.4243
7.15 | 3.4324 | 37.2666 | 1.0857
7.2 | 3.1971 | 61.7841 | 1.9325
7.25 | 2.491 | 84.3402 | 3.3858
7.3 | 2.9617 | 83.3595 | 2.8146
7.35 | 4.6093 | 136.3173 | 2.9574
7.4 | 5.0114 | 146.1243 | 2.9159
7.45 | 4.6779 | 147.105 | 3.1447
7.5 | 3.707 | 115.7226 | 3.1217
7.55 | 2.9323 | 78.456 | 2.6756
7.6 | 2.7362 | 121.6068 | 4.4444
7.65 | 3.0009 | 137.298 | 4.5752
7.7 | 6.1686 | 119.6454 | 1.9396
7.75 | 8.9832 | 135.3366 | 1.5066
7.8 | 9.5618 | 162.7962 | 1.7026
7.85 | 7.012 | 203.9856 | 2.9091
7.9 | 4.7074 | 202.0242 | 4.2917
7.95 | 3.099 | 119.6454 | 3.8608
8 | 2.1183 | 74.5332 | 3.5185
8.05 | 1.8143 | 52.9578 | 2.9189
8.1 | 1.7849 | 60.8034 | 3.4066
8.15 | 1.981 | 72.5718 | 3.6634
8.2 | 2.2752 | 87.2823 | 3.8362
8.25 | 2.285 | 100.0314 | 4.3777
8.3 | 2.7656 | 103.9542 | 3.7589
8.35 | 2.8244 | 88.263 | 3.125
8.4 | 2.1085 | 68.649 | 3.2558
8.45 | 1.8829 | 55.8999 | 2.9688
8.5 | 1.8829 | 54.9192 | 2.9167
8.55 | 1.8339 | 51.9771 | 2.8342
8.6 | 1.8731 | 55.8999 | 2.9843
8.65 | 1.9516 | 55.8999 | 2.8643
8.7 | 2.0202 | 62.7648 | 3.1068
8.75 | 2.4125 | 63.7455 | 2.6423
8.8 | 4.0111 | 89.2437 | 2.2249
8.85 | 2.3537 | 54.9192 | 2.3333
8.9 | 1.6083 | 36.2859 | 2.2561
8.95 | 1.4318 | 35.3052 | 2.4658
9 | 1.3926 | 36.2859 | 2.6056
9.05 | 1.3043 | 34.3245 | 2.6316
9.1 | 1.3043 | 32.3631 | 2.4812
9.15 | 1.3436 | 37.2666 | 2.7737
9.2 | 1.4024 | 41.1894 | 2.9371
9.25 | 1.422 | 40.2087 | 2.8276
9.3 | 1.4024 | 44.1315 | 3.1469
9.35 | 1.5397 | 47.0736 | 3.0573
9.4 | 1.5985 | 53.9385 | 3.3742
9.45 | 1.7456 | 56.8806 | 3.2584
9.5 | 1.7162 | 52.9578 | 3.0857
9.55 | 1.8045 | 50.9964 | 2.8261
9.6 | 1.8731 | 51.9771 | 2.7749
9.65 | 2.1673 | 77.4753 | 3.5747
9.7 | 2.8342 | 142.2015 | 5.0173
9.75 | 4.2759 | 200.0628 | 4.6789
9.8 | 9.5814 | 267.7311 | 2.7943
9.85 | 8.2575 | 294.21 | 3.5629
9.9 | 6.7374 | 314.8047 | 4.6725
9.95 | 6.6393 | 248.1171 | 3.7371
10 | 9.2872 | 254.982 | 2.7455
10.05 | 10.1797 | 166.719 | 1.6378
10.1 | 6.9139 | 251.0592 | 3.6312
10.15 | 4.1974 | 233.4066 | 5.5607
10.2 | 2.9421 | 180.4488 | 6.1333
10.25 | 4.9133 | 176.526 | 3.5928
10.3 | 4.6485 | 161.8155 | 3.481
10.35 | 2.9421 | 166.719 | 5.6667
10.4 | 2.236 | 90.2244 | 4.0351
10.45 | 2.2654 | 112.7805 | 4.9784
10.5 | 3.3148 | 147.105 | 4.4379
10.55 | 6.3157 | 114.7419 | 1.8168
10.6 | 8.8557 | 121.6068 | 1.3732
10.65 | 7.3258 | 110.8191 | 1.5127
10.7 | 5.5606 | 142.2015 | 2.5573
10.75 | 2.9519 | 117.684 | 3.9867
10.8 | 2.6871 | 93.1665 | 3.4672
10.85 | 2.1772 | 76.4946 | 3.5135
10.9 | 2.1183 | 81.3981 | 3.8426
10.95 | 2.54 | 140.2401 | 5.5212
11 | 3.4717 | 208.8891 | 6.0169
11.05 | 5.3742 | 264.789 | 4.927
11.1 | 5.4331 | 233.4066 | 4.296
11.15 | 3.9032 | 181.4295 | 4.6482
11.2 | 3.4128 | 157.8927 | 4.6264
11.25 | 3.3344 | 147.105 | 4.4118
11.3 | 3.0009 | 142.2015 | 4.7386
11.35 | 3.4619 | 167.6997 | 4.8442
11.4 | 5.3938 | 195.1593 | 3.6182
11.45 | 7.1591 | 198.1014 | 2.7671
11.5 | 7.2964 | 113.7612 | 1.5591
11.55 | 7.3258 | 97.0893 | 1.3253
11.6 | 4.8839 | 158.8734 | 3.253
11.65 | 4.7858 | 153.9699 | 3.2172
11.7 | 11.4546 | 201.0435 | 1.7551
11.75 | 11.3075 | 273.6153 | 2.4198
11.8 | 11.2682 | 198.1014 | 1.7581
11.85 | 11.5526 | 218.6961 | 1.893
11.9 | 10.6994 | 167.6997 | 1.5674
11.95 | 9.4147 | 182.4102 | 1.9375
12 | 7.316 | 195.1593 | 2.6676
12.05 | 9.1303 | 155.9313 | 1.7078
12.1 | 8.4046 | 95.1279 | 1.1319
12.15 | 5.943 | 131.4138 | 2.2112
12.2 | 3.9816 | 150.0471 | 3.7685
12.25 | 3.4815 | 149.0664 | 4.2817
12.3 | 3.5403 | 145.1436 | 4.0997
12.35 | 3.9424 | 149.0664 | 3.7811
12.4 | 3.9816 | 166.719 | 4.1872